## BID
Wind Speed From | Wind Speed To | Power (Kw) | Cp
0 | 1.2 | 0 | 0 | Turbine Make | Enercon
1.2 | 1.3 | 0 | 0 | Turbine Type | E53
1.3 | 1.4 | 0 | 0 | Cut in Speed | 2
1.4 | 1.5 | 0 | 0 | Cut Out Speed | 25
1.5 | 1.6 | 0 | 0 | Rated Speed | 13
1.6 | 1.7 | 0 | 0 | Swept area | 2198
1.7 | 1.8 | 0 | 0 | Air Density | 1.1029
1.8 | 1.9 | 0 | 0
1.9 | 2 | 0 | 0
2 | 2.1 | 0 | 0
2.1 | 2.2 | 0 | 0
2.2 | 2.3 | 0 | 0
2.3 | 2.4 | 0 | 0
2.4 | 2.5 | 0 | 0
2.5 | 2.6 | 0 | 0
2.6 | 2.7 | 5 | 0.2347
2.7 | 2.8 | 9 | 0.37723
2.8 | 2.9 | 13.6152 | 0.51169
2.9 | 3 | 15.4614 | 0.52301
3 | 3.1 | 17.3851 | 0.53122
3.1 | 3.2 | 19.518 | 0.54052
3.2 | 3.3 | 22.0123 | 0.55421
3.3 | 3.4 | 24.3 | 0.55786
3.4 | 3.5 | 26.7285 | 0.56104
3.5 | 3.6 | 29.4792 | 0.56724
3.6 | 3.7 | 32.5209 | 0.57506
3.7 | 3.8 | 35.4272 | 0.57702
3.8 | 3.9 | 39.4134 | 0.59259
3.9 | 4 | 42.7519 | 0.59459
4 | 4.1 | 46.5141 | 0.5996
4.1 | 4.2 | 50.4116 | 0.60344
4.2 | 4.3 | 54.8074 | 0.61031
4.3 | 4.4 | 59.0814 | 0.61306
4.4 | 4.5 | 63.4075 | 0.6141
4.5 | 4.6 | 67.917 | 0.61489
4.6 | 4.7 | 72.8615 | 0.61757
4.7 | 4.8 | 78.1 | 0.62061
4.8 | 4.9 | 83.44 | 0.62246
4.9 | 5 | 88.73 | 0.62222
5 | 5.1 | 94.016 | 0.62051
5.1 | 5.2 | 100.6266 | 0.62584
5.2 | 5.3 | 106.8685 | 0.62704
5.3 | 5.4 | 115.2722 | 0.63879
5.4 | 5.5 | 123.676 | 0.64798
5.5 | 5.6 | 132.0798 | 0.65495
5.6 | 5.7 | 138.0475 | 0.64852
5.7 | 5.8 | 146.7935 | 0.65394
5.8 | 5.9 | 155.5396 | 0.65768
5.9 | 6 | 164.2856 | 0.65994
6 | 6.1 | 173.0317 | 0.66089
6.1 | 6.2 | 181.7777 | 0.66071
6.2 | 6.3 | 190.5237 | 0.65953
6.3 | 6.4 | 199.2698 | 0.65747
6.4 | 6.5 | 208.0158 | 0.65466
6.5 | 6.6 | 216.7619 | 0.65118
6.6 | 6.7 | 225.5079 | 0.64713
6.7 | 6.8 | 234.254 | 0.64257
6.8 | 6.9 | 243 | 0.63758
6.9 | 7 | 255 | 0.6404
7 | 7.1 | 265 | 0.6374
7.1 | 7.2 | 274.9243 | 0.63372
7.2 | 7.3 | 286.9348 | 0.63423
7.3 | 7.4 | 298.9453 | 0.63399
7.4 | 7.5 | 310.9558 | 0.63308
7.5 | 7.6 | 322.9663 | 0.63158
7.6 | 7.7 | 334.9768 | 0.62955
7.7 | 7.8 | 344.1001 | 0.62183
7.8 | 7.9 | 354.3251 | 0.61599
7.9 | 8 | 364.5501 | 0.61001
8 | 8.1 | 374.775 | 0.60389
8.1 | 8.2 | 385 | 0.59767
8.2 | 8.3 | 390 | 0.58355
8.3 | 8.4 | 395 | 0.56993
8.4 | 8.5 | 400 | 0.55678
8.5 | 8.6 | 405 | 0.54407
8.6 | 8.7 | 410 | 0.5318
8.7 | 8.8 | 415 | 0.51993
8.8 | 8.9 | 420.6872 | 0.5093
8.9 | 9 | 425.8155 | 0.49832
9 | 9.1 | 435.109 | 0.49241
9.1 | 9.2 | 444.4025 | 0.48653
9.2 | 9.3 | 453.696 | 0.48068
9.3 | 9.4 | 462.9895 | 0.47488
9.4 | 9.5 | 472.283 | 0.46911
9.5 | 9.6 | 481.5765 | 0.4634
9.6 | 9.7 | 490.87 | 0.45773
9.7 | 9.8 | 500.1635 | 0.45212
9.8 | 9.9 | 509.457 | 0.44657
9.9 | 10 | 518.7505 | 0.44107
10 | 10.1 | 528.044 | 0.43564
10.1 | 10.2 | 537.3375 | 0.43027
10.2 | 10.3 | 546.631 | 0.42496
10.3 | 10.4 | 555.9245 | 0.41972
10.4 | 10.5 | 565.218 | 0.41455
10.5 | 10.6 | 574.5115 | 0.40944
10.6 | 10.7 | 583.805 | 0.4044
10.7 | 10.8 | 593.0985 | 0.39942
10.8 | 10.9 | 602.392 | 0.39452
10.9 | 11 | 611.6855 | 0.38968
11 | 11.1 | 620.979 | 0.38491
11.1 | 11.2 | 630.2725 | 0.3802
11.2 | 11.3 | 639.566 | 0.37557
11.3 | 11.4 | 648.8595 | 0.371
11.4 | 11.5 | 658.153 | 0.3665
11.5 | 11.6 | 667.4465 | 0.36206
11.6 | 11.7 | 676.74 | 0.35769
11.7 | 11.8 | 686.0335 | 0.35338
11.8 | 11.9 | 695.327 | 0.34914
11.9 | 12 | 704.6205 | 0.34496
12 | 12.1 | 709.6405 | 0.33881
12.1 | 12.2 | 714.6605 | 0.33281
12.2 | 12.3 | 719.6805 | 0.32698
12.3 | 12.4 | 724.7004 | 0.32129
12.4 | 12.5 | 729.7204 | 0.31575
12.5 | 12.6 | 734.7404 | 0.31036
12.6 | 12.7 | 739.7603 | 0.3051
12.7 | 12.8 | 744.7803 | 0.29997
12.8 | 12.9 | 749.8003 | 0.29497
12.9 | 13 | 754.8203 | 0.29009
13 | 13.1 | 759.8402 | 0.28533
13.1 | 13.2 | 764.8602 | 0.28069
13.2 | 13.3 | 769.8802 | 0.27616
13.3 | 13.4 | 774.9001 | 0.27174
13.4 | 13.5 | 779.9201 | 0.26742
13.5 | 13.6 | 784.9401 | 0.2632
13.6 | 13.7 | 789.9601 | 0.25909
13.7 | 13.8 | 794.98 | 0.25507
13.8 | 13.9 | 800 | 0.25114
13.9 | 14 | 800 | 0.24576
14 | 14.1 | 800 | 0.24053
14.1 | 14.2 | 800 | 0.23545
14.2 | 14.3 | 800 | 0.23051
14.3 | 14.4 | 800 | 0.2257
14.4 | 14.5 | 800 | 0.22103
14.5 | 14.6 | 800 | 0.21649
14.6 | 14.7 | 800 | 0.21208
14.7 | 14.8 | 800 | 0.20778
14.8 | 14.9 | 800 | 0.20359
14.9 | 15 | 800 | 0.19952
15 | 15.1 | 800 | 0.19556
15.1 | 15.2 | 800 | 0.1917
15.2 | 15.3 | 800 | 0.18794
15.3 | 15.4 | 800 | 0.18428
15.4 | 15.5 | 800 | 0.18071
15.5 | 15.6 | 800 | 0.17724
15.6 | 15.7 | 800 | 0.17385
15.7 | 15.8 | 800 | 0.17055
15.8 | 15.9 | 800 | 0.16733
15.9 | 16 | 800 | 0.16419
16 | 16.1 | 800 | 0.16113
16.1 | 16.2 | 800 | 0.15815
16.2 | 16.3 | 800 | 0.15524
16.3 | 16.4 | 800 | 0.1524
16.4 | 16.5 | 800 | 0.14963
16.5 | 16.6 | 800 | 0.14693
16.6 | 16.7 | 800 | 0.14429
16.7 | 16.8 | 800 | 0.14171
16.8 | 16.9 | 800 | 0.13919
16.9 | 17 | 800 | 0.13674
17 | 17.1 | 800 | 0.13434
17.1 | 17.2 | 800 | 0.132
17.2 | 17.3 | 800 | 0.12971
17.3 | 17.4 | 800 | 0.12747
17.4 | 17.5 | 800 | 0.12529
17.5 | 17.6 | 800 | 0.12315
17.6 | 17.7 | 800 | 0.12106
17.7 | 17.8 | 800 | 0.11902
17.8 | 17.9 | 800 | 0.11703
17.9 | 18 | 800 | 0.11508
18 | 18.1 | 800 | 0.11317
18.1 | 18.2 | 800 | 0.1113
18.2 | 18.3 | 800 | 0.10948
18.3 | 18.4 | 800 | 0.10769
18.4 | 18.5 | 800 | 0.10595
18.5 | 18.6 | 800 | 0.10424
18.6 | 18.7 | 800 | 0.10257
18.7 | 18.8 | 800 | 0.10093
18.8 | 18.9 | 800 | 0.099329
18.9 | 19 | 800 | 0.09776
19 | 19.1 | 800 | 0.096225
19.1 | 19.2 | 800 | 0.094721
19.2 | 19.3 | 800 | 0.093249
19.3 | 19.4 | 800 | 0.091807
19.4 | 19.5 | 800 | 0.090395
19.5 | 19.6 | 800 | 0.089011
19.6 | 19.7 | 800 | 0.087656
19.7 | 19.8 | 800 | 0.086328
19.8 | 19.9 | 800 | 0.085026
19.9 | 20 | 800 | 0.083751
20 | 25 | 0 | 0
25 | 50 | 0 | 0