## BID
Wind Speed From | Wind Speed To | Power (Kw) | Cp
0 | 1.2 | 0 | 0 | Turbine Make | Enercon
1.2 | 1.3 | 0 | 0 | Turbine Type | E53
1.3 | 1.4 | 0 | 0 | Cut in Speed | 2
1.4 | 1.5 | 0 | 0 | Cut Out Speed | 25
1.5 | 1.6 | 0 | 0 | Rated Speed | 13
1.6 | 1.7 | 0 | 0 | Swept area | 2198
1.7 | 1.8 | 0 | 0 | Air Density | 1.1047
1.8 | 1.9 | 0 | 0
1.9 | 2 | 0 | 0
2 | 2.1 | 0 | 0
2.1 | 2.2 | 0 | 0
2.2 | 2.3 | 0 | 0
2.3 | 2.4 | 0 | 0
2.4 | 2.5 | 0 | 0
2.5 | 2.6 | 3.15 | 0.14762
2.6 | 2.7 | 6.3 | 0.26364
2.7 | 2.8 | 9.45 | 0.35458
2.8 | 2.9 | 12.6 | 0.42553
2.9 | 3 | 15.75 | 0.48048
3 | 3.1 | 18.9 | 0.52256
3.1 | 3.2 | 22.05 | 0.55426
3.2 | 3.3 | 25.2 | 0.57759
3.3 | 3.4 | 28.35 | 0.59412
3.4 | 3.5 | 31.6383 | 0.60781
3.5 | 3.6 | 34.609 | 0.611
3.6 | 3.7 | 37.891 | 0.61615
3.7 | 3.8 | 41.2478 | 0.61917
3.8 | 3.9 | 45.1118 | 0.6264
3.9 | 4 | 48.8867 | 0.62917
4 | 4.1 | 53.2605 | 0.63652
4.1 | 4.2 | 57.4986 | 0.63924
4.2 | 4.3 | 61.9367 | 0.64165
4.3 | 4.4 | 66.8771 | 0.64666
4.4 | 4.5 | 71.462 | 0.64594
4.5 | 4.6 | 76.4312 | 0.64678
4.6 | 4.7 | 81.2458 | 0.64456
4.7 | 4.8 | 86.9627 | 0.64769
4.8 | 4.9 | 92.514 | 0.64771
4.9 | 5 | 98.3193 | 0.64787
5 | 5.1 | 104.4447 | 0.64854
5.1 | 5.2 | 111.0833 | 0.65072
5.2 | 5.3 | 117.5473 | 0.65034
5.3 | 5.4 | 124.1111 | 0.64921
5.4 | 5.5 | 131.121 | 0.64915
5.5 | 5.6 | 138.4325 | 0.64928
5.6 | 5.7 | 145.6009 | 0.64759
5.7 | 5.8 | 153.0204 | 0.64599
5.8 | 5.9 | 161.1473 | 0.64629
5.9 | 6 | 169.9458 | 0.64806
6 | 6.1 | 178.7423 | 0.64863
6.1 | 6.2 | 187.9148 | 0.64945
6.2 | 6.3 | 197.2443 | 0.64974
6.3 | 6.4 | 207.4872 | 0.65194
6.4 | 6.5 | 217.35 | 0.65189
6.5 | 6.6 | 227.535 | 0.65189
6.6 | 6.7 | 238.35 | 0.65275
6.7 | 6.8 | 249.27 | 0.65298
6.8 | 6.9 | 260.4 | 0.65291
6.9 | 7 | 271.95 | 0.65306
7 | 7.1 | 283.647 | 0.65277
7.1 | 7.2 | 296.1 | 0.65343
7.2 | 7.3 | 309.015 | 0.65429
7.3 | 7.4 | 321.72 | 0.65394
7.4 | 7.5 | 336 | 0.65601
7.5 | 7.6 | 349.65 | 0.65607
7.6 | 7.7 | 363.825 | 0.65641
7.7 | 7.8 | 378 | 0.65609
7.8 | 7.9 | 393.75 | 0.65781
7.9 | 8 | 409.5 | 0.65878
8 | 8.1 | 424.725 | 0.65828
8.1 | 8.2 | 441 | 0.6588
8.2 | 8.3 | 456.876 | 0.65815
8.3 | 8.4 | 474.6 | 0.65955
8.4 | 8.5 | 492.45 | 0.66049
8.5 | 8.6 | 510.3 | 0.66083
8.6 | 8.7 | 529.2 | 0.66194
8.7 | 8.8 | 547.05 | 0.66121
8.8 | 8.9 | 565.95 | 0.66125
8.9 | 9 | 584.85 | 0.66081
9 | 9.1 | 603.75 | 0.65992
9.1 | 9.2 | 623.7 | 0.65974
9.2 | 9.3 | 643.8519 | 0.65932
9.3 | 9.4 | 662.55 | 0.65704
9.4 | 9.5 | 679.35 | 0.65265
9.5 | 9.6 | 699.3 | 0.65104
9.6 | 9.7 | 719.25 | 0.64912
9.7 | 9.8 | 739.2 | 0.64691
9.8 | 9.9 | 759.15 | 0.64444
9.9 | 10 | 780.15 | 0.64259
10 | 10.1 | 800 | 0.63956
10.1 | 10.2 | 800 | 0.62094
10.2 | 10.3 | 800 | 0.60303
10.3 | 10.4 | 800 | 0.5858
10.4 | 10.5 | 800 | 0.56922
10.5 | 10.6 | 800 | 0.55326
10.6 | 10.7 | 800 | 0.53789
10.7 | 10.8 | 800 | 0.52309
10.8 | 10.9 | 800 | 0.50883
10.9 | 11 | 800 | 0.49507
11 | 11.1 | 800 | 0.48181
11.1 | 11.2 | 800 | 0.46902
11.2 | 11.3 | 800 | 0.45668
11.3 | 11.4 | 800 | 0.44477
11.4 | 11.5 | 800 | 0.43327
11.5 | 11.6 | 800 | 0.42216
11.6 | 11.7 | 800 | 0.41142
11.7 | 11.8 | 800 | 0.40105
11.8 | 11.9 | 800 | 0.39103
11.9 | 12 | 800 | 0.38133
12 | 12.1 | 800 | 0.37196
12.1 | 12.2 | 800 | 0.36288
12.2 | 12.3 | 800 | 0.35411
12.3 | 12.4 | 800 | 0.34561
12.4 | 12.5 | 800 | 0.33738
12.5 | 12.6 | 800 | 0.32941
12.6 | 12.7 | 800 | 0.32169
12.7 | 12.8 | 800 | 0.31421
12.8 | 12.9 | 800 | 0.30696
12.9 | 13 | 800 | 0.29993
13 | 13.1 | 800 | 0.29311
13.1 | 13.2 | 800 | 0.2865
13.2 | 13.3 | 800 | 0.28009
13.3 | 13.4 | 800 | 0.27386
13.4 | 13.5 | 800 | 0.26782
13.5 | 13.6 | 800 | 0.26196
13.6 | 13.7 | 800 | 0.25626
13.7 | 13.8 | 800 | 0.25073
13.8 | 13.9 | 800 | 0.24536
13.9 | 14 | 800 | 0.24014
14 | 14.1 | 800 | 0.23507
14.1 | 14.2 | 800 | 0.23014
14.2 | 14.3 | 800 | 0.22534
14.3 | 14.4 | 800 | 0.22068
14.4 | 14.5 | 800 | 0.21614
14.5 | 14.6 | 800 | 0.21173
14.6 | 14.7 | 800 | 0.20744
14.7 | 14.8 | 800 | 0.20327
14.8 | 14.9 | 800 | 0.1992
14.9 | 15 | 800 | 0.19524
15 | 15.1 | 800 | 0.19139
15.1 | 15.2 | 800 | 0.18764
15.2 | 15.3 | 800 | 0.18398
15.3 | 15.4 | 800 | 0.18042
15.4 | 15.5 | 800 | 0.17695
15.5 | 15.6 | 800 | 0.17357
15.6 | 15.7 | 800 | 0.17027
15.7 | 15.8 | 800 | 0.16706
15.8 | 15.9 | 800 | 0.16393
15.9 | 16 | 800 | 0.16087
16 | 16.1 | 800 | 0.1579
16.1 | 16.2 | 800 | 0.15499
16.2 | 16.3 | 800 | 0.15215
16.3 | 16.4 | 800 | 0.14939
16.4 | 16.5 | 800 | 0.14669
16.5 | 16.6 | 800 | 0.14405
16.6 | 16.7 | 800 | 0.14148
16.7 | 16.8 | 800 | 0.13897
16.8 | 16.9 | 800 | 0.13652
16.9 | 17 | 800 | 0.13412
17 | 17.1 | 800 | 0.13178
17.1 | 17.2 | 800 | 0.1295
17.2 | 17.3 | 800 | 0.12727
17.3 | 17.4 | 800 | 0.12508
17.4 | 17.5 | 800 | 0.12295
17.5 | 17.6 | 800 | 0.12087
17.6 | 17.7 | 800 | 0.11883
17.7 | 17.8 | 800 | 0.11684
17.8 | 17.9 | 800 | 0.11489
17.9 | 18 | 800 | 0.11299
18 | 18.1 | 800 | 0.11113
18.1 | 18.2 | 800 | 0.1093
18.2 | 18.3 | 800 | 0.10752
18.3 | 18.4 | 800 | 0.10578
18.4 | 18.5 | 800 | 0.10407
18.5 | 18.6 | 800 | 0.1024
18.6 | 18.7 | 800 | 0.10077
18.7 | 18.8 | 800 | 0.099169
18.8 | 18.9 | 800 | 0.097603
18.9 | 19 | 800 | 0.09607
19 | 19.1 | 800 | 0.094569
19.1 | 19.2 | 800 | 0.093099
19.2 | 19.3 | 800 | 0.091659
19.3 | 19.4 | 800 | 0.090249
19.4 | 19.5 | 800 | 0.088868
19.5 | 19.6 | 800 | 0.087514
19.6 | 19.7 | 800 | 0.086188
19.7 | 19.8 | 800 | 0.084889
19.8 | 19.9 | 800 | 0.083616
19.9 | 20 | 800 | 0.082368
20 | 20.1 | 800 | 0.081145
20.1 | 25 | 0 | 0