## BID
Wind Speed From | Wind Speed To | Power (Kw) | Cp
0 | 1.2 | 0 | 0 | Turbine Make | Enercon
1.2 | 1.3 | 0 | 0 | Turbine Type | E53
1.3 | 1.4 | 0 | 0 | Cut in Speed | 2
1.4 | 1.5 | 0 | 0 | Cut Out Speed | 25
1.5 | 1.6 | 0 | 0 | Rated Speed | 13
1.6 | 1.7 | 0 | 0 | Swept area | 2198
1.7 | 1.8 | 0 | 0 | Air Density | 1.1074
1.8 | 1.9 | 0 | 0
1.9 | 2 | 0 | 0
2 | 2.1 | 0 | 0
2.1 | 2.2 | 0 | 0
2.2 | 2.3 | 0 | 0
2.3 | 2.4 | 0 | 0
2.4 | 2.5 | 0 | 0
2.5 | 2.6 | 5 | 0.26293
2.6 | 2.7 | 9 | 0.42075
2.7 | 2.8 | 11.4057 | 0.47613
2.8 | 2.9 | 13.0626 | 0.48894
2.9 | 3 | 14.8461 | 0.50017
3 | 3.1 | 16.654 | 0.50682
3.1 | 3.2 | 18.8966 | 0.52119
3.2 | 3.3 | 21.0387 | 0.52755
3.3 | 3.4 | 23.4278 | 0.53566
3.4 | 3.5 | 26.2287 | 0.54832
3.5 | 3.6 | 28.9562 | 0.55493
3.6 | 3.7 | 32.2927 | 0.56872
3.7 | 3.8 | 35.6688 | 0.5786
3.8 | 3.9 | 38.8638 | 0.58196
3.9 | 4 | 42.7788 | 0.59256
4 | 4.1 | 46.638 | 0.59877
4.1 | 4.2 | 50.6409 | 0.60374
4.2 | 4.3 | 54.9092 | 0.60897
4.3 | 4.4 | 59.2331 | 0.61215
4.4 | 4.5 | 64.0044 | 0.61738
4.5 | 4.6 | 68.9282 | 0.62152
4.6 | 4.7 | 73.783 | 0.62285
4.7 | 4.8 | 79.1807 | 0.62665
4.8 | 4.9 | 84.653 | 0.62895
4.9 | 5 | 90.5402 | 0.63234
5 | 5.1 | 95.9556 | 0.63075
5.1 | 5.2 | 102.1658 | 0.63284
5.2 | 5.3 | 108.234 | 0.63249
5.3 | 5.4 | 114.5274 | 0.63209
5.4 | 5.5 | 121.1043 | 0.63194
5.5 | 5.6 | 127.7968 | 0.63115
5.6 | 5.7 | 135.0261 | 0.63176
5.7 | 5.8 | 142.0469 | 0.63024
5.8 | 5.9 | 149.5186 | 0.62966
5.9 | 6 | 157.4285 | 0.62983
6 | 6.1 | 165.1337 | 0.62817
6.1 | 6.2 | 173.6963 | 0.62878
6.2 | 6.3 | 183.3034 | 0.63197
6.3 | 6.4 | 192.3871 | 0.6322
6.4 | 6.5 | 201.7932 | 0.63251
6.5 | 6.6 | 212.3756 | 0.63542
6.6 | 6.7 | 222.3459 | 0.63547
6.7 | 6.8 | 233.9734 | 0.6392
6.8 | 6.9 | 246.1185 | 0.64315
6.9 | 7 | 258.6468 | 0.64693
7 | 7.1 | 271.9863 | 0.65155
7.1 | 7.2 | 285.316 | 0.65501
7.2 | 7.3 | 299.6538 | 0.65966
7.3 | 7.4 | 316.008 | 0.66746
7.4 | 7.5 | 330.9162 | 0.671
7.5 | 7.6 | 347.2436 | 0.67631
7.6 | 7.7 | 365.2365 | 0.68365
7.7 | 7.8 | 381.1382 | 0.68597
7.8 | 7.9 | 397.1426 | 0.68764
7.9 | 8 | 413.6422 | 0.68935
8 | 8.1 | 429.5819 | 0.6894
8.1 | 8.2 | 444.933 | 0.68792
8.2 | 8.3 | 459.7574 | 0.68515
8.3 | 8.4 | 472.4883 | 0.67898
8.4 | 8.5 | 484.5178 | 0.67169
8.5 | 8.6 | 498.9678 | 0.6676
8.6 | 8.7 | 506.9026 | 0.65483
8.7 | 8.8 | 517.8261 | 0.64614
8.8 | 8.9 | 532.7238 | 0.64232
8.9 | 9 | 537.1962 | 0.62612
9 | 9.1 | 550.1086 | 0.62004
9.1 | 9.2 | 561.5152 | 0.61226
9.2 | 9.3 | 568.7575 | 0.60015
9.3 | 9.4 | 582.2358 | 0.59477
9.4 | 9.5 | 586.2766 | 0.57999
9.5 | 9.6 | 598.457 | 0.57353
9.6 | 9.7 | 609.423 | 0.56598
9.7 | 9.8 | 623 | 0.56088
9.8 | 9.9 | 637 | 0.55611
9.9 | 10 | 651 | 0.55128
10 | 10.1 | 665.2225 | 0.54659
10.1 | 10.2 | 675.1705 | 0.53845
10.2 | 10.3 | 682.1503 | 0.52817
10.3 | 10.4 | 692.8577 | 0.52099
10.4 | 10.5 | 695.6452 | 0.50814
10.5 | 10.6 | 704.7761 | 0.50024
10.6 | 10.7 | 722.6316 | 0.49854
10.7 | 10.8 | 732.9275 | 0.4916
10.8 | 10.9 | 742 | 0.48398
10.9 | 11 | 752 | 0.47713
11 | 11.1 | 761 | 0.46979
11.1 | 11.2 | 771 | 0.46322
11.2 | 11.3 | 780 | 0.45618
11.3 | 11.4 | 790 | 0.44987
11.4 | 11.5 | 800 | 0.44368
11.5 | 11.6 | 800 | 0.43221
11.6 | 11.7 | 800 | 0.42113
11.7 | 11.8 | 800 | 0.41042
11.8 | 11.9 | 800 | 0.40008
11.9 | 12 | 800 | 0.39007
12 | 12.1 | 800 | 0.3804
12.1 | 12.2 | 800 | 0.37105
12.2 | 12.3 | 800 | 0.362
12.3 | 12.4 | 800 | 0.35324
12.4 | 12.5 | 800 | 0.34476
12.5 | 12.6 | 800 | 0.33656
12.6 | 12.7 | 800 | 0.32861
12.7 | 12.8 | 800 | 0.32091
12.8 | 12.9 | 800 | 0.31344
12.9 | 13 | 800 | 0.30621
13 | 13.1 | 800 | 0.2992
13.1 | 13.2 | 800 | 0.2924
13.2 | 13.3 | 800 | 0.2858
13.3 | 13.4 | 800 | 0.2794
13.4 | 13.5 | 800 | 0.2732
13.5 | 13.6 | 800 | 0.26717
13.6 | 13.7 | 800 | 0.26132
13.7 | 13.8 | 800 | 0.25564
13.8 | 13.9 | 800 | 0.25012
13.9 | 14 | 800 | 0.24476
14 | 14.1 | 800 | 0.23955
14.1 | 14.2 | 800 | 0.23449
14.2 | 14.3 | 800 | 0.22957
14.3 | 14.4 | 800 | 0.22479
14.4 | 14.5 | 800 | 0.22014
14.5 | 14.6 | 800 | 0.21562
14.6 | 14.7 | 800 | 0.21122
14.7 | 14.8 | 800 | 0.20694
14.8 | 14.9 | 800 | 0.20277
14.9 | 15 | 800 | 0.19871
15 | 15.1 | 800 | 0.19477
15.1 | 15.2 | 800 | 0.19092
15.2 | 15.3 | 800 | 0.18718
15.3 | 15.4 | 800 | 0.18353
15.4 | 15.5 | 800 | 0.17998
15.5 | 15.6 | 800 | 0.17652
15.6 | 15.7 | 800 | 0.17315
15.7 | 15.8 | 800 | 0.16986
15.8 | 15.9 | 800 | 0.16665
15.9 | 16 | 800 | 0.16353
16 | 16.1 | 800 | 0.16048
16.1 | 16.2 | 800 | 0.15751
16.2 | 16.3 | 800 | 0.15461
16.3 | 16.4 | 800 | 0.15178
16.4 | 16.5 | 800 | 0.14902
16.5 | 16.6 | 800 | 0.14633
16.6 | 16.7 | 800 | 0.1437
16.7 | 16.8 | 800 | 0.14114
16.8 | 16.9 | 800 | 0.13863
16.9 | 17 | 800 | 0.13618
17 | 17.1 | 800 | 0.1338
17.1 | 17.2 | 800 | 0.13146
17.2 | 17.3 | 800 | 0.12918
17.3 | 17.4 | 800 | 0.12695
17.4 | 17.5 | 800 | 0.12478
17.5 | 17.6 | 800 | 0.12265
17.6 | 17.7 | 800 | 0.12057
17.7 | 17.8 | 800 | 0.11854
17.8 | 17.9 | 800 | 0.11655
17.9 | 18 | 800 | 0.11461
18 | 18.1 | 800 | 0.11271
18.1 | 18.2 | 800 | 0.11085
18.2 | 18.3 | 800 | 0.10904
18.3 | 18.4 | 800 | 0.10726
18.4 | 18.5 | 800 | 0.10552
18.5 | 18.6 | 800 | 0.10382
18.6 | 18.7 | 800 | 0.10215
18.7 | 18.8 | 800 | 0.10052
18.8 | 18.9 | 800 | 0.098927
18.9 | 19 | 800 | 0.097365
19 | 19.1 | 800 | 0.095836
19.1 | 19.2 | 800 | 0.094338
19.2 | 19.3 | 800 | 0.092872
19.3 | 19.4 | 800 | 0.091436
19.4 | 19.5 | 800 | 0.090029
19.5 | 19.6 | 800 | 0.088651
19.6 | 19.7 | 800 | 0.087301
19.7 | 19.8 | 800 | 0.085978
19.8 | 19.9 | 800 | 0.084682
19.9 | 20 | 800 | 0.083412
20 | 25 | 0 | 0
25 | 50 | 0 | 0