## BID
Wind Speed From | Wind Speed To | Power (Kw) | Cp
0 | 1.2 | 0 | 0 | Turbine Make | Enercon
1.2 | 1.3 | 0 | 0 | Turbine Type | E53
1.3 | 1.4 | 0 | 0 | Cut in Speed | 2
1.4 | 1.5 | 0 | 0 | Cut Out Speed | 25
1.5 | 1.6 | 0 | 0 | Rated Speed | 13
1.6 | 1.7 | 0 | 0 | Swept area | 2198
1.7 | 1.8 | 0 | 0 | Air Density | 1.1127
1.8 | 1.9 | 0 | 0
1.9 | 2 | 0 | 0
2 | 2.1 | 1.5 | 0.15333
2.1 | 2.2 | 2.5 | 0.22075
2.2 | 2.3 | 3.5 | 0.2688
2.3 | 2.4 | 5.8 | 0.38982
2.4 | 2.5 | 7.5 | 0.44366
2.5 | 2.6 | 9.3746 | 0.49063
2.6 | 2.7 | 10.8541 | 0.50501
2.7 | 2.8 | 12.4212 | 0.51605
2.8 | 2.9 | 14.5 | 0.54015
2.9 | 3 | 16.5 | 0.55324
3 | 3.1 | 18.5 | 0.56031
3.1 | 3.2 | 20.8 | 0.57096
3.2 | 3.3 | 23 | 0.57399
3.3 | 3.4 | 25.6 | 0.58254
3.4 | 3.5 | 28.4 | 0.59089
3.5 | 3.6 | 31 | 0.59126
3.6 | 3.7 | 34.5 | 0.60469
3.7 | 3.8 | 37.6 | 0.60703
3.8 | 3.9 | 41 | 0.61102
3.9 | 4 | 45 | 0.62036
4 | 4.1 | 48.8 | 0.62354
4.1 | 4.2 | 52.8 | 0.62648
4.2 | 4.3 | 56.8 | 0.62694
4.3 | 4.4 | 61.3 | 0.63049
4.4 | 4.5 | 65.8 | 0.63167
4.5 | 4.6 | 70.5 | 0.63267
4.6 | 4.7 | 75.7 | 0.63598
4.7 | 4.8 | 80.8 | 0.63642
4.8 | 4.9 | 86.4 | 0.63887
4.9 | 5 | 92 | 0.63948
5 | 5.1 | 98 | 0.64112
5.1 | 5.2 | 103.5 | 0.63805
5.2 | 5.3 | 109.5 | 0.63684
5.3 | 5.4 | 116 | 0.63717
5.4 | 5.5 | 123 | 0.63878
5.5 | 5.6 | 130 | 0.63897
5.6 | 5.7 | 137 | 0.63794
5.7 | 5.8 | 144 | 0.63586
5.8 | 5.9 | 152 | 0.63707
5.9 | 6 | 161 | 0.64105
6 | 6.1 | 168 | 0.63603
6.1 | 6.2 | 176 | 0.63408
6.2 | 6.3 | 185 | 0.63478
6.3 | 6.4 | 194 | 0.63446
6.4 | 6.5 | 204 | 0.63638
6.5 | 6.6 | 213 | 0.63425
6.6 | 6.7 | 222 | 0.63146
6.7 | 6.8 | 233 | 0.63351
6.8 | 6.9 | 243.074 | 0.63217
6.9 | 7 | 253.9203 | 0.63208
7 | 7.1 | 267.3698 | 0.63744
7.1 | 7.2 | 280.7165 | 0.64138
7.2 | 7.3 | 294.7539 | 0.64578
7.3 | 7.4 | 309.1688 | 0.64991
7.4 | 7.5 | 324.6959 | 0.65525
7.5 | 7.6 | 339.8313 | 0.65872
7.6 | 7.7 | 355.4951 | 0.66224
7.7 | 7.8 | 369.8794 | 0.66254
7.8 | 7.9 | 385.2476 | 0.66387
7.9 | 8 | 398.2721 | 0.66058
8 | 8.1 | 415.375 | 0.66343
8.1 | 8.2 | 422.0804 | 0.64948
8.2 | 8.3 | 431.0521 | 0.63931
8.3 | 8.4 | 440.8367 | 0.63047
8.4 | 8.5 | 449.3566 | 0.61998
8.5 | 8.6 | 463.5871 | 0.6173
8.6 | 8.7 | 468.8801 | 0.60282
8.7 | 8.8 | 478 | 0.5936
8.8 | 8.9 | 487.0611 | 0.58447
8.9 | 9 | 495 | 0.57419
9 | 9.1 | 505 | 0.56648
9.1 | 9.2 | 515.6623 | 0.55958
9.2 | 9.3 | 520 | 0.54609
9.3 | 9.4 | 526.1979 | 0.53496
9.4 | 9.5 | 527.8788 | 0.51973
9.5 | 9.6 | 534.1372 | 0.50946
9.6 | 9.7 | 542.5441 | 0.50147
9.7 | 9.8 | 548 | 0.49101
9.8 | 9.9 | 555 | 0.48221
9.9 | 10 | 560 | 0.47196
10 | 10.1 | 563.7438 | 0.46101
10.1 | 10.2 | 564.615 | 0.44814
10.2 | 10.3 | 563.2375 | 0.43403
10.3 | 10.4 | 570 | 0.42657
10.4 | 10.5 | 572 | 0.41583
10.5 | 10.6 | 578 | 0.4083
10.6 | 10.7 | 585 | 0.40166
10.7 | 10.8 | 593.4903 | 0.39617
10.8 | 10.9 | 599.7072 | 0.38931
10.9 | 11 | 600 | 0.37888
11 | 11.1 | 603.5286 | 0.3708
11.1 | 11.2 | 610 | 0.36474
11.2 | 11.3 | 615 | 0.35797
11.3 | 11.4 | 618 | 0.35025
11.4 | 11.5 | 620 | 0.34222
11.5 | 11.6 | 622.8207 | 0.33488
11.6 | 11.7 | 628 | 0.32901
11.7 | 11.8 | 632.6087 | 0.323
11.8 | 11.9 | 640.2174 | 0.31864
11.9 | 12 | 647.8261 | 0.31437
12 | 12.1 | 655.4348 | 0.31018
12.1 | 12.2 | 663.0435 | 0.30606
12.2 | 12.3 | 670.6522 | 0.30202
12.3 | 12.4 | 678.2609 | 0.29806
12.4 | 12.5 | 685.8696 | 0.29417
12.5 | 12.6 | 693.4783 | 0.29035
12.6 | 12.7 | 701.087 | 0.28661
12.7 | 12.8 | 708.6957 | 0.28293
12.8 | 12.9 | 716.3043 | 0.27931
12.9 | 13 | 723.913 | 0.27577
13 | 13.1 | 731.5217 | 0.27228
13.1 | 13.2 | 739.1304 | 0.26886
13.2 | 13.3 | 746.7391 | 0.2655
13.3 | 13.4 | 754.3478 | 0.2622
13.4 | 13.5 | 761.9565 | 0.25896
13.5 | 13.6 | 769.5652 | 0.25578
13.6 | 13.7 | 777.1739 | 0.25265
13.7 | 13.8 | 784.7826 | 0.24958
13.8 | 13.9 | 792.3913 | 0.24656
13.9 | 14 | 800 | 0.2436
14 | 14.1 | 800 | 0.23841
14.1 | 14.2 | 800 | 0.23338
14.2 | 14.3 | 800 | 0.22848
14.3 | 14.4 | 800 | 0.22372
14.4 | 14.5 | 800 | 0.21909
14.5 | 14.6 | 800 | 0.21459
14.6 | 14.7 | 800 | 0.21021
14.7 | 14.8 | 800 | 0.20595
14.8 | 14.9 | 800 | 0.2018
14.9 | 15 | 800 | 0.19777
15 | 15.1 | 800 | 0.19384
15.1 | 15.2 | 800 | 0.19001
15.2 | 15.3 | 800 | 0.18629
15.3 | 15.4 | 800 | 0.18266
15.4 | 15.5 | 800 | 0.17912
15.5 | 15.6 | 800 | 0.17568
15.6 | 15.7 | 800 | 0.17232
15.7 | 15.8 | 800 | 0.16905
15.8 | 15.9 | 800 | 0.16586
15.9 | 16 | 800 | 0.16275
16 | 16.1 | 800 | 0.15972
16.1 | 16.2 | 800 | 0.15676
16.2 | 16.3 | 800 | 0.15388
16.3 | 16.4 | 800 | 0.15106
16.4 | 16.5 | 800 | 0.14831
16.5 | 16.6 | 800 | 0.14563
16.6 | 16.7 | 800 | 0.14302
16.7 | 16.8 | 800 | 0.14046
16.8 | 16.9 | 800 | 0.13797
16.9 | 17 | 800 | 0.13554
17 | 17.1 | 800 | 0.13316
17.1 | 17.2 | 800 | 0.13084
17.2 | 17.3 | 800 | 0.12857
17.3 | 17.4 | 800 | 0.12635
17.4 | 17.5 | 800 | 0.12418
17.5 | 17.6 | 800 | 0.12207
17.6 | 17.7 | 800 | 0.12
17.7 | 17.8 | 800 | 0.11798
17.8 | 17.9 | 800 | 0.116
17.9 | 18 | 800 | 0.11407
18 | 18.1 | 800 | 0.11218
18.1 | 18.2 | 800 | 0.11033
18.2 | 18.3 | 800 | 0.10852
18.3 | 18.4 | 800 | 0.10675
18.4 | 18.5 | 800 | 0.10502
18.5 | 18.6 | 800 | 0.10332
18.6 | 18.7 | 800 | 0.10167
18.7 | 18.8 | 800 | 0.10004
18.8 | 18.9 | 800 | 0.098456
18.9 | 19 | 800 | 0.096901
19 | 19.1 | 800 | 0.095379
19.1 | 19.2 | 800 | 0.093889
19.2 | 19.3 | 800 | 0.092429
19.3 | 19.4 | 800 | 0.091
19.4 | 19.5 | 800 | 0.0896
19.5 | 19.6 | 800 | 0.088229
19.6 | 19.7 | 800 | 0.086885
19.7 | 19.8 | 800 | 0.085569
19.8 | 19.9 | 800 | 0.084279
19.9 | 20 | 800 | 0.083015
20 | 20.1 | 0 | 0
20.1 | 25 | 0 | 0