## BID
Wind Speed From | Wind Speed To | Power (Kw) | Cp
0 | 1.2 | 0 | 0 | Turbine Make | Enercon
1.2 | 1.3 | 0 | 0 | Turbine Type | E53
1.3 | 1.4 | 0 | 0 | Cut in Speed | 2
1.4 | 1.5 | 0 | 0 | Cut Out Speed | 25
1.5 | 1.6 | 0 | 0 | Rated Speed | 13
1.6 | 1.7 | 0 | 0 | Swept area | 2198
1.7 | 1.8 | 0 | 0 | Air Density | 1.113
1.8 | 1.9 | 0 | 0
1.9 | 2 | 0 | 0
2 | 2.1 | 0 | 0
2.1 | 2.2 | 0 | 0
2.2 | 2.3 | 0 | 0
2.3 | 2.4 | 0 | 0
2.4 | 2.5 | 0 | 0
2.5 | 2.6 | 9.2056 | 0.48166
2.6 | 2.7 | 10.5837 | 0.49229
2.7 | 2.8 | 12.1599 | 0.50506
2.8 | 2.9 | 13.626 | 0.50746
2.9 | 3 | 15.3328 | 0.51397
3 | 3.1 | 18.4196 | 0.55773
3.1 | 3.2 | 20.4838 | 0.56213
3.2 | 3.3 | 22.7216 | 0.56689
3.3 | 3.4 | 25.2686 | 0.57484
3.4 | 3.5 | 27.8107 | 0.57847
3.5 | 3.6 | 30.6043 | 0.58356
3.6 | 3.7 | 33.7631 | 0.59162
3.7 | 3.8 | 37.2254 | 0.60082
3.8 | 3.9 | 41.239 | 0.61442
3.9 | 4 | 44.904 | 0.61887
4 | 4.1 | 48.9437 | 0.62521
4.1 | 4.2 | 53.1421 | 0.63037
4.2 | 4.3 | 57.5012 | 0.63451
4.3 | 4.4 | 62.214 | 0.63972
4.4 | 4.5 | 66.3065 | 0.63636
4.5 | 4.6 | 70.3869 | 0.63148
4.6 | 4.7 | 75.4 | 0.63329
4.7 | 4.8 | 80.8651 | 0.63676
4.8 | 4.9 | 86.8577 | 0.64208
4.9 | 5 | 92.84 | 0.64514
5 | 5.1 | 97 | 0.63441
5.1 | 5.2 | 103 | 0.6348
5.2 | 5.3 | 107.3976 | 0.62444
5.3 | 5.4 | 113.798 | 0.62491
5.4 | 5.5 | 120.4408 | 0.62532
5.5 | 5.6 | 127.1356 | 0.62472
5.6 | 5.7 | 133.8589 | 0.62315
5.7 | 5.8 | 141.2017 | 0.62334
5.8 | 5.9 | 147.9562 | 0.61995
5.9 | 6 | 156.171 | 0.62166
6 | 6.1 | 163.7714 | 0.61986
6.1 | 6.2 | 172.2529 | 0.62042
6.2 | 6.3 | 180.8593 | 0.6204
6.3 | 6.4 | 189.1916 | 0.61857
6.4 | 6.5 | 198.8665 | 0.6202
6.5 | 6.6 | 208.5697 | 0.6209
6.6 | 6.7 | 218.6957 | 0.62189
6.7 | 6.8 | 230.2365 | 0.62583
6.8 | 6.9 | 241.1325 | 0.62695
6.9 | 7 | 252.7782 | 0.62907
7 | 7.1 | 264.9439 | 0.63149
7.1 | 7.2 | 276.7245 | 0.63209
7.2 | 7.3 | 291.2847 | 0.63801
7.3 | 7.4 | 303.5011 | 0.63782
7.4 | 7.5 | 318.7419 | 0.64306
7.5 | 7.6 | 336.0292 | 0.65118
7.6 | 7.7 | 352.1784 | 0.65589
7.7 | 7.8 | 364.5198 | 0.65276
7.8 | 7.9 | 381.9931 | 0.65808
7.9 | 8 | 397.6735 | 0.65941
8 | 8.1 | 419.6285 | 0.67004
8.1 | 8.2 | 426.3393 | 0.65585
8.2 | 8.3 | 444.5054 | 0.65909
8.3 | 8.4 | 453.8884 | 0.64897
8.4 | 8.5 | 464.2769 | 0.64039
8.5 | 8.6 | 482.4156 | 0.6422
8.6 | 8.7 | 497.6066 | 0.63958
8.7 | 8.8 | 509.5459 | 0.63261
8.8 | 8.9 | 522.1551 | 0.62641
8.9 | 9 | 535 | 0.62043
9 | 9.1 | 557.0714 | 0.62473
9.1 | 9.2 | 572.6803 | 0.62129
9.2 | 9.3 | 588 | 0.61734
9.3 | 9.4 | 603 | 0.61288
9.4 | 9.5 | 620 | 0.61026
9.5 | 9.6 | 634.8784 | 0.60538
9.6 | 9.7 | 646 | 0.59693
9.7 | 9.8 | 657 | 0.58851
9.8 | 9.9 | 669 | 0.58111
9.9 | 10 | 681 | 0.57378
10 | 10.1 | 692.5714 | 0.5662
10.1 | 10.2 | 698 | 0.55386
10.2 | 10.3 | 705 | 0.54312
10.3 | 10.4 | 711 | 0.53194
10.4 | 10.5 | 717 | 0.52111
10.5 | 10.6 | 723 | 0.5106
10.6 | 10.7 | 729.8462 | 0.50098
10.7 | 10.8 | 739 | 0.49317
10.8 | 10.9 | 749.4 | 0.48635
10.9 | 11 | 762 | 0.48104
11 | 11.1 | 773.1818 | 0.47491
11.1 | 11.2 | 770.1429 | 0.46037
11.2 | 11.3 | 771 | 0.44865
11.3 | 11.4 | 772.4 | 0.43764
11.4 | 11.5 | 772.7 | 0.42639
11.5 | 11.6 | 773 | 0.41552
11.6 | 11.7 | 773.375 | 0.40506
11.7 | 11.8 | 777 | 0.39662
11.8 | 11.9 | 782 | 0.38911
11.9 | 12 | 786.3333 | 0.38148
12 | 12.1 | 788 | 0.37281
12.1 | 12.2 | 790 | 0.36457
12.2 | 12.3 | 793 | 0.35703
12.3 | 12.4 | 795 | 0.34927
12.4 | 12.5 | 797 | 0.34174
12.5 | 12.6 | 800 | 0.33486
12.6 | 12.7 | 800 | 0.32695
12.7 | 12.8 | 800 | 0.31929
12.8 | 12.9 | 800 | 0.31187
12.9 | 13 | 800 | 0.30467
13 | 13.1 | 800 | 0.29769
13.1 | 13.2 | 800 | 0.29093
13.2 | 13.3 | 800 | 0.28436
13.3 | 13.4 | 800 | 0.278
13.4 | 13.5 | 800 | 0.27182
13.5 | 13.6 | 800 | 0.26583
13.6 | 13.7 | 800 | 0.26
13.7 | 13.8 | 800 | 0.25435
13.8 | 13.9 | 800 | 0.24886
13.9 | 14 | 800 | 0.24353
14 | 14.1 | 800 | 0.23835
14.1 | 14.2 | 800 | 0.23331
14.2 | 14.3 | 800 | 0.22842
14.3 | 14.4 | 800 | 0.22366
14.4 | 14.5 | 800 | 0.21903
14.5 | 14.6 | 800 | 0.21453
14.6 | 14.7 | 800 | 0.21015
14.7 | 14.8 | 800 | 0.20589
14.8 | 14.9 | 800 | 0.20175
14.9 | 15 | 800 | 0.19771
15 | 15.1 | 800 | 0.19379
15.1 | 15.2 | 800 | 0.18996
15.2 | 15.3 | 800 | 0.18624
15.3 | 15.4 | 800 | 0.18261
15.4 | 15.5 | 800 | 0.17908
15.5 | 15.6 | 800 | 0.17563
15.6 | 15.7 | 800 | 0.17228
15.7 | 15.8 | 800 | 0.169
15.8 | 15.9 | 800 | 0.16582
15.9 | 16 | 800 | 0.16271
16 | 16.1 | 800 | 0.15968
16.1 | 16.2 | 800 | 0.15672
16.2 | 16.3 | 800 | 0.15383
16.3 | 16.4 | 800 | 0.15102
16.4 | 16.5 | 800 | 0.14827
16.5 | 16.6 | 800 | 0.14559
16.6 | 16.7 | 800 | 0.14298
16.7 | 16.8 | 800 | 0.14043
16.8 | 16.9 | 800 | 0.13793
16.9 | 17 | 800 | 0.1355
17 | 17.1 | 800 | 0.13312
17.1 | 17.2 | 800 | 0.1308
17.2 | 17.3 | 800 | 0.12853
17.3 | 17.4 | 800 | 0.12632
17.4 | 17.5 | 800 | 0.12415
17.5 | 17.6 | 800 | 0.12203
17.6 | 17.7 | 800 | 0.11997
17.7 | 17.8 | 800 | 0.11794
17.8 | 17.9 | 800 | 0.11597
17.9 | 18 | 800 | 0.11403
18 | 18.1 | 800 | 0.11214
18.1 | 18.2 | 800 | 0.1103
18.2 | 18.3 | 800 | 0.10849
18.3 | 18.4 | 800 | 0.10672
18.4 | 18.5 | 800 | 0.10499
18.5 | 18.6 | 800 | 0.1033
18.6 | 18.7 | 800 | 0.10164
18.7 | 18.8 | 800 | 0.10002
18.8 | 18.9 | 800 | 0.098429
18.9 | 19 | 800 | 0.096875
19 | 19.1 | 800 | 0.095353
19.1 | 19.2 | 800 | 0.093864
19.2 | 19.3 | 800 | 0.092405
19.3 | 19.4 | 800 | 0.090976
19.4 | 19.5 | 800 | 0.089576
19.5 | 19.6 | 800 | 0.088205
19.6 | 19.7 | 800 | 0.086862
19.7 | 19.8 | 800 | 0.085546
19.8 | 19.9 | 800 | 0.084256
19.9 | 20 | 800 | 0.082992
20 | 25 | 0 | 0
25 | 50 | 0 | 0