## BID
Wind Speed From | Wind Speed To | Power (Kw) | Cp
0 | 1.2 | 0 | 0 | Turbine Make | Enercon
1.2 | 1.3 | 0 | 0 | Turbine Type | E53
1.3 | 1.4 | 0 | 0 | Cut in Speed | 2
1.4 | 1.5 | 0 | 0 | Cut Out Speed | 25
1.5 | 1.6 | 0 | 0 | Rated Speed | 13
1.6 | 1.7 | 0 | 0 | Swept area | 2198
1.7 | 1.8 | 0 | 0 | Air Density | 1.0919
1.8 | 1.9 | 0 | 0
1.9 | 2 | 0 | 0
2 | 2.1 | 0 | 0
2.1 | 2.2 | 2 | 0.15652
2.2 | 2.3 | 3.2 | 0.21917
2.3 | 2.4 | 4.4 | 0.26524
2.4 | 2.5 | 5.6 | 0.29867
2.5 | 2.6 | 6.8 | 0.32241
2.6 | 2.7 | 8 | 0.3387
2.7 | 2.8 | 9.2 | 0.34925
2.8 | 2.9 | 10.4 | 0.35535
2.9 | 3 | 11.6 | 0.35803
3 | 3.1 | 12.8 | 0.35805
3.1 | 3.2 | 14 | 0.35604
3.2 | 3.3 | 16.4 | 0.3803
3.3 | 3.4 | 18.8 | 0.3986
3.4 | 3.5 | 21.2 | 0.41205
3.5 | 3.6 | 23.6 | 0.42153
3.6 | 3.7 | 26 | 0.42775
3.7 | 3.8 | 28.4 | 0.43131
3.8 | 3.9 | 30.8 | 0.43269
3.9 | 4 | 33.2 | 0.43229
4 | 4.1 | 35.6 | 0.43045
4.1 | 4.2 | 38 | 0.42742
4.2 | 4.3 | 41.9 | 0.43917
4.3 | 4.4 | 45.8 | 0.44805
4.4 | 4.5 | 49.7 | 0.4545
4.5 | 4.6 | 53.6 | 0.45889
4.6 | 4.7 | 57.5 | 0.46152
4.7 | 4.8 | 61.4 | 0.46266
4.8 | 4.9 | 65.3 | 0.46253
4.9 | 5 | 69.2 | 0.46133
5 | 5.1 | 73.1 | 0.45923
5.1 | 5.2 | 77 | 0.45635
5.2 | 5.3 | 83.4 | 0.46683
5.3 | 5.4 | 89.8 | 0.47524
5.4 | 5.5 | 96.2 | 0.48184
5.5 | 5.6 | 102.6 | 0.48686
5.6 | 5.7 | 109 | 0.49048
5.7 | 5.8 | 115.4 | 0.49288
5.8 | 5.9 | 121.8 | 0.49421
5.9 | 6 | 128.2 | 0.4946
6 | 6.1 | 134.6 | 0.49417
6.1 | 6.2 | 141 | 0.49302
6.2 | 6.3 | 149.7 | 0.49891
6.3 | 6.4 | 158.4 | 0.50354
6.4 | 6.5 | 167.1 | 0.50706
6.5 | 6.6 | 184.5 | 0.53479
6.6 | 6.7 | 184.5 | 0.5112
6.7 | 6.8 | 193.2 | 0.51204
6.8 | 6.9 | 201.9 | 0.51216
6.9 | 7 | 210.6 | 0.51166
7 | 7.1 | 219.3 | 0.5106
7.1 | 7.2 | 228 | 0.50905
7.2 | 7.3 | 238.8 | 0.51155
7.3 | 7.4 | 249.6 | 0.5133
7.4 | 7.5 | 260.4 | 0.51437
7.5 | 7.6 | 271.2 | 0.51484
7.6 | 7.7 | 282 | 0.51475
7.7 | 7.8 | 292.8 | 0.51417
7.8 | 7.9 | 303.6 | 0.51314
7.9 | 8 | 314.4 | 0.51172
8 | 8.1 | 325.2 | 0.50994
8.1 | 8.2 | 336 | 0.50783
8.2 | 8.3 | 350.4 | 0.51068
8.3 | 8.4 | 364.8 | 0.5129
8.4 | 8.5 | 379.2 | 0.51455
8.5 | 8.6 | 393.6 | 0.51568
8.6 | 8.7 | 408 | 0.51632
8.7 | 8.8 | 422.4 | 0.51653
8.8 | 8.9 | 436.8 | 0.51634
8.9 | 9 | 451.2 | 0.51578
9 | 9.1 | 465.6 | 0.51488
9.1 | 9.2 | 480 | 0.51369
9.2 | 9.3 | 496.5 | 0.51439
9.3 | 9.4 | 513 | 0.5147
9.4 | 9.5 | 529.5 | 0.51465
9.5 | 9.6 | 546 | 0.51428
9.6 | 9.7 | 562.5 | 0.5136
9.7 | 9.8 | 579 | 0.51265
9.8 | 9.9 | 595.5 | 0.51144
9.9 | 10 | 612 | 0.51
10 | 10.1 | 628.5 | 0.50835
10.1 | 10.2 | 645 | 0.5065
10.2 | 10.3 | 654.9 | 0.49944
10.3 | 10.4 | 664.8 | 0.4925
10.4 | 10.5 | 674.7 | 0.48569
10.5 | 10.6 | 684.6 | 0.479
10.6 | 10.7 | 694.5 | 0.47243
10.7 | 10.8 | 704.4 | 0.46598
10.8 | 10.9 | 714.3 | 0.45964
10.9 | 11 | 724.2 | 0.45342
11 | 11.1 | 734.1 | 0.44731
11.1 | 11.2 | 744 | 0.4413
11.2 | 11.3 | 747.6 | 0.43177
11.3 | 11.4 | 751.2 | 0.42253
11.4 | 11.5 | 754.8 | 0.41358
11.5 | 11.6 | 762 | 0.40682
11.6 | 11.7 | 762 | 0.39648
11.7 | 11.8 | 765.6 | 0.38831
11.8 | 11.9 | 769.2 | 0.38038
11.9 | 12 | 772.8 | 0.37269
12 | 12.1 | 776.4 | 0.36522
12.1 | 12.2 | 780 | 0.35796
12.2 | 12.3 | 783 | 0.35064
12.3 | 12.4 | 786 | 0.34354
12.4 | 12.5 | 789 | 0.33664
12.5 | 12.6 | 792 | 0.32994
12.6 | 12.7 | 795 | 0.32343
12.7 | 12.8 | 798 | 0.3171
12.8 | 12.9 | 801 | 0.31094
12.9 | 13 | 804 | 0.30496
13 | 13.1 | 807 | 0.29914
13.1 | 13.2 | 810 | 0.29348
13.2 | 13.3 | 810 | 0.28691
13.3 | 13.4 | 810 | 0.28054
13.4 | 13.5 | 810 | 0.27435
13.5 | 13.6 | 810 | 0.26834
13.6 | 13.7 | 810 | 0.26251
13.7 | 13.8 | 810 | 0.25684
13.8 | 13.9 | 810 | 0.25134
13.9 | 14 | 810 | 0.24599
14 | 14.1 | 810 | 0.24079
14.1 | 14.2 | 810 | 0.23574
14.2 | 14.3 | 810 | 0.23083
14.3 | 14.4 | 810 | 0.22606
14.4 | 14.5 | 810 | 0.22141
14.5 | 14.6 | 810 | 0.21689
14.6 | 14.7 | 810 | 0.2125
14.7 | 14.8 | 810 | 0.20822
14.8 | 14.9 | 810 | 0.20405
14.9 | 15 | 810 | 0.2
15 | 15.1 | 810 | 0.19605
15.1 | 15.2 | 810 | 0.19221
15.2 | 15.3 | 810 | 0.18846
15.3 | 15.4 | 810 | 0.18482
15.4 | 15.5 | 810 | 0.18126
15.5 | 15.6 | 810 | 0.1778
15.6 | 15.7 | 810 | 0.17442
15.7 | 15.8 | 810 | 0.17113
15.8 | 15.9 | 810 | 0.16792
15.9 | 16 | 810 | 0.1648
16 | 16.1 | 810 | 0.16174
16.1 | 16.2 | 810 | 0.15877
16.2 | 16.3 | 810 | 0.15586
16.3 | 16.4 | 810 | 0.15303
16.4 | 16.5 | 810 | 0.15026
16.5 | 16.6 | 810 | 0.14756
16.6 | 16.7 | 810 | 0.14493
16.7 | 16.8 | 810 | 0.14236
16.8 | 16.9 | 810 | 0.13984
16.9 | 17 | 810 | 0.13739
17 | 17.1 | 810 | 0.13499
17.1 | 17.2 | 810 | 0.13265
17.2 | 17.3 | 810 | 0.13037
17.3 | 17.4 | 810 | 0.12813
17.4 | 17.5 | 810 | 0.12595
17.5 | 17.6 | 810 | 0.12381
17.6 | 17.7 | 810 | 0.12173
17.7 | 17.8 | 810 | 0.11969
17.8 | 17.9 | 810 | 0.11769
17.9 | 18 | 810 | 0.11574
18 | 18.1 | 810 | 0.11383
18.1 | 18.2 | 810 | 0.11197
18.2 | 18.3 | 810 | 0.11014
18.3 | 18.4 | 810 | 0.10836
18.4 | 18.5 | 810 | 0.10661
18.5 | 18.6 | 810 | 0.1049
18.6 | 18.7 | 810 | 0.10322
18.7 | 18.8 | 810 | 0.10159
18.8 | 18.9 | 810 | 0.099981
18.9 | 19 | 810 | 0.098411
19 | 19.1 | 810 | 0.096873
19.1 | 19.2 | 810 | 0.095368
19.2 | 19.3 | 810 | 0.093893
19.3 | 19.4 | 810 | 0.092448
19.4 | 19.5 | 810 | 0.091033
19.5 | 19.6 | 810 | 0.089647
19.6 | 19.7 | 810 | 0.088289
19.7 | 19.8 | 810 | 0.086958
19.8 | 19.9 | 810 | 0.085654
19.9 | 20 | 810 | 0.084375
20 | 25 | 0 | 0
25 | 50 | 0 | 0