## BID
Wind Speed From | Wind Speed To | Power (Kw) | Cp
0 | 1.2 | 0 | 0 | Turbine Make | Enercon
1.2 | 1.3 | 0 | 0 | Turbine Type | E53
1.3 | 1.4 | 0 | 0 | Cut in Speed | 2
1.4 | 1.5 | 0 | 0 | Cut Out Speed | 25
1.5 | 1.6 | 0 | 0 | Rated Speed | 13
1.6 | 1.7 | 0 | 0 | Swept area | 2198
1.7 | 1.8 | 0 | 0 | Air Density | 1.0919
1.8 | 1.9 | 0 | 0
1.9 | 2 | 0 | 0
2 | 2.1 | 0 | 0
2.1 | 2.2 | 1.8 | 0.14087
2.2 | 2.3 | 2.88 | 0.19726
2.3 | 2.4 | 3.96 | 0.23872
2.4 | 2.5 | 5.04 | 0.2688
2.5 | 2.6 | 6.12 | 0.29017
2.6 | 2.7 | 7.2 | 0.30483
2.7 | 2.8 | 8.28 | 0.31432
2.8 | 2.9 | 9.36 | 0.31982
2.9 | 3 | 10.44 | 0.32222
3 | 3.1 | 11.52 | 0.32225
3.1 | 3.2 | 12.6 | 0.32044
3.2 | 3.3 | 14.76 | 0.34227
3.3 | 3.4 | 16.92 | 0.35874
3.4 | 3.5 | 19.08 | 0.37085
3.5 | 3.6 | 21.24 | 0.37937
3.6 | 3.7 | 23.4 | 0.38497
3.7 | 3.8 | 25.56 | 0.38818
3.8 | 3.9 | 27.72 | 0.38942
3.9 | 4 | 29.88 | 0.38906
4 | 4.1 | 32.04 | 0.3874
4.1 | 4.2 | 34.2 | 0.38468
4.2 | 4.3 | 37.71 | 0.39525
4.3 | 4.4 | 41.22 | 0.40325
4.4 | 4.5 | 44.73 | 0.40905
4.5 | 4.6 | 48.24 | 0.413
4.6 | 4.7 | 51.75 | 0.41537
4.7 | 4.8 | 55.26 | 0.4164
4.8 | 4.9 | 58.77 | 0.41628
4.9 | 5 | 62.28 | 0.4152
5 | 5.1 | 65.79 | 0.4133
5.1 | 5.2 | 69.3 | 0.41072
5.2 | 5.3 | 75.06 | 0.42015
5.3 | 5.4 | 80.82 | 0.42772
5.4 | 5.5 | 86.58 | 0.43366
5.5 | 5.6 | 92.34 | 0.43817
5.6 | 5.7 | 98.1 | 0.44143
5.7 | 5.8 | 103.86 | 0.44359
5.8 | 5.9 | 109.62 | 0.44479
5.9 | 6 | 115.38 | 0.44514
6 | 6.1 | 121.14 | 0.44475
6.1 | 6.2 | 126.9 | 0.44372
6.2 | 6.3 | 134.73 | 0.44902
6.3 | 6.4 | 142.56 | 0.45319
6.4 | 6.5 | 150.39 | 0.45635
6.5 | 6.6 | 166.05 | 0.48131
6.6 | 6.7 | 166.05 | 0.46008
6.7 | 6.8 | 173.88 | 0.46083
6.8 | 6.9 | 181.71 | 0.46095
6.9 | 7 | 189.54 | 0.4605
7 | 7.1 | 208.335 | 0.48507
7.1 | 7.2 | 216.6 | 0.48359
7.2 | 7.3 | 226.86 | 0.48597
7.3 | 7.4 | 237.12 | 0.48763
7.4 | 7.5 | 247.38 | 0.48865
7.5 | 7.6 | 257.64 | 0.48909
7.6 | 7.7 | 267.9 | 0.48901
7.7 | 7.8 | 278.16 | 0.48846
7.8 | 7.9 | 288.42 | 0.48749
7.9 | 8 | 298.68 | 0.48613
8 | 8.1 | 312.192 | 0.48954
8.1 | 8.2 | 322.56 | 0.48752
8.2 | 8.3 | 336.384 | 0.49025
8.3 | 8.4 | 350.208 | 0.49239
8.4 | 8.5 | 364.032 | 0.49397
8.5 | 8.6 | 377.856 | 0.49505
8.6 | 8.7 | 391.68 | 0.49567
8.7 | 8.8 | 405.504 | 0.49587
8.8 | 8.9 | 419.328 | 0.49568
8.9 | 9 | 433.152 | 0.49514
9 | 9.1 | 451.632 | 0.49944
9.1 | 9.2 | 465.6 | 0.49827
9.2 | 9.3 | 481.605 | 0.49896
9.3 | 9.4 | 497.61 | 0.49926
9.4 | 9.5 | 513.615 | 0.49921
9.5 | 9.6 | 529.62 | 0.49885
9.6 | 9.7 | 545.625 | 0.49819
9.7 | 9.8 | 561.63 | 0.49727
9.8 | 9.9 | 577.635 | 0.4961
9.9 | 10 | 599.76 | 0.4998
10 | 10.1 | 615.93 | 0.49818
10.1 | 10.2 | 632.1 | 0.49637
10.2 | 10.3 | 641.802 | 0.48945
10.3 | 10.4 | 651.504 | 0.48265
10.4 | 10.5 | 661.206 | 0.47598
10.5 | 10.6 | 670.908 | 0.46942
10.6 | 10.7 | 680.61 | 0.46298
10.7 | 10.8 | 690.312 | 0.45666
10.8 | 10.9 | 700.014 | 0.45045
10.9 | 11 | 716.958 | 0.44889
11 | 11.1 | 726.759 | 0.44283
11.1 | 11.2 | 736.56 | 0.43689
11.2 | 11.3 | 740.124 | 0.42745
11.3 | 11.4 | 743.688 | 0.41831
11.4 | 11.5 | 747.252 | 0.40944
11.5 | 11.6 | 754.38 | 0.40275
11.6 | 11.7 | 754.38 | 0.39251
11.7 | 11.8 | 757.944 | 0.38442
11.8 | 11.9 | 761.508 | 0.37658
11.9 | 12 | 772.8 | 0.37269
12 | 12.1 | 776.4 | 0.36522
12.1 | 12.2 | 780 | 0.35796
12.2 | 12.3 | 783 | 0.35064
12.3 | 12.4 | 786 | 0.34354
12.4 | 12.5 | 789 | 0.33664
12.5 | 12.6 | 792 | 0.32994
12.6 | 12.7 | 795 | 0.32343
12.7 | 12.8 | 798 | 0.3171
12.8 | 12.9 | 801 | 0.31094
12.9 | 13 | 804 | 0.30496
13 | 13.1 | 807 | 0.29914
13.1 | 13.2 | 810 | 0.29348
13.2 | 13.3 | 810 | 0.28691
13.3 | 13.4 | 810 | 0.28054
13.4 | 13.5 | 810 | 0.27435
13.5 | 13.6 | 810 | 0.26834
13.6 | 13.7 | 810 | 0.26251
13.7 | 13.8 | 810 | 0.25684
13.8 | 13.9 | 810 | 0.25134
13.9 | 14 | 810 | 0.24599
14 | 14.1 | 810 | 0.24079
14.1 | 14.2 | 810 | 0.23574
14.2 | 14.3 | 810 | 0.23083
14.3 | 14.4 | 810 | 0.22606
14.4 | 14.5 | 810 | 0.22141
14.5 | 14.6 | 810 | 0.21689
14.6 | 14.7 | 810 | 0.2125
14.7 | 14.8 | 810 | 0.20822
14.8 | 14.9 | 810 | 0.20405
14.9 | 15 | 810 | 0.2
15 | 15.1 | 810 | 0.19605
15.1 | 15.2 | 810 | 0.19221
15.2 | 15.3 | 810 | 0.18846
15.3 | 15.4 | 810 | 0.18482
15.4 | 15.5 | 810 | 0.18126
15.5 | 15.6 | 810 | 0.1778
15.6 | 15.7 | 810 | 0.17442
15.7 | 15.8 | 810 | 0.17113
15.8 | 15.9 | 810 | 0.16792
15.9 | 16 | 810 | 0.1648
16 | 16.1 | 810 | 0.16174
16.1 | 16.2 | 810 | 0.15877
16.2 | 16.3 | 810 | 0.15586
16.3 | 16.4 | 810 | 0.15303
16.4 | 16.5 | 810 | 0.15026
16.5 | 16.6 | 810 | 0.14756
16.6 | 16.7 | 810 | 0.14493
16.7 | 16.8 | 810 | 0.14236
16.8 | 16.9 | 810 | 0.13984
16.9 | 17 | 810 | 0.13739
17 | 17.1 | 810 | 0.13499
17.1 | 17.2 | 810 | 0.13265
17.2 | 17.3 | 810 | 0.13037
17.3 | 17.4 | 810 | 0.12813
17.4 | 17.5 | 810 | 0.12595
17.5 | 17.6 | 810 | 0.12381
17.6 | 17.7 | 810 | 0.12173
17.7 | 17.8 | 810 | 0.11969
17.8 | 17.9 | 810 | 0.11769
17.9 | 18 | 810 | 0.11574
18 | 18.1 | 810 | 0.11383
18.1 | 18.2 | 810 | 0.11197
18.2 | 18.3 | 810 | 0.11014
18.3 | 18.4 | 810 | 0.10836
18.4 | 18.5 | 810 | 0.10661
18.5 | 18.6 | 810 | 0.1049
18.6 | 18.7 | 810 | 0.10322
18.7 | 18.8 | 810 | 0.10159
18.8 | 18.9 | 810 | 0.099981
18.9 | 19 | 810 | 0.098411
19 | 19.1 | 810 | 0.096873
19.1 | 19.2 | 810 | 0.095368
19.2 | 19.3 | 810 | 0.093893
19.3 | 19.4 | 810 | 0.092448
19.4 | 19.5 | 810 | 0.091033
19.5 | 19.6 | 810 | 0.089647
19.6 | 19.7 | 810 | 0.088289
19.7 | 19.8 | 810 | 0.086958
19.8 | 19.9 | 810 | 0.085654
19.9 | 20 | 810 | 0.084375
20 | 25 | 0 | 0
25 | 50 | 0 | 0