## BID
Wind Speed From | Wind Speed To | Power (Kw) | Cp
0 | 1.2 | 0 | 0 | Turbine Make | Enercon
1.2 | 1.3 | 0 | 0 | Turbine Type | E53
1.3 | 1.4 | 0 | 0 | Cut in Speed | 2
1.4 | 1.5 | 0 | 0 | Cut Out Speed | 25
1.5 | 1.6 | 0 | 0 | Rated Speed | 13
1.6 | 1.7 | 0 | 0 | Swept area | 2198
1.7 | 1.8 | 0 | 0 | Air Density | 1.0989
1.8 | 1.9 | 0 | 0
1.9 | 2 | 0 | 0
2 | 2.1 | 2 | 0.17883
2.1 | 2.2 | 3.2 | 0.24885
2.2 | 2.3 | 4.4 | 0.29945
2.3 | 2.4 | 5.6 | 0.33544
2.4 | 2.5 | 6.8 | 0.36037
2.5 | 2.6 | 8 | 0.3769
2.6 | 2.7 | 9.2 | 0.38704
2.7 | 2.8 | 10.4 | 0.3923
2.8 | 2.9 | 11.6 | 0.39384
2.9 | 3 | 12.8 | 0.39256
3 | 3.1 | 14 | 0.38914
3.1 | 3.2 | 16.4 | 0.41443
3.2 | 3.3 | 18.8 | 0.43319
3.3 | 3.4 | 21.2 | 0.44664
3.4 | 3.5 | 23.6 | 0.45579
3.5 | 3.6 | 26 | 0.46145
3.6 | 3.7 | 28.4 | 0.46427
3.7 | 3.8 | 30.8 | 0.46479
3.8 | 3.9 | 33.2 | 0.46345
3.9 | 4 | 35.6 | 0.46061
4 | 4.1 | 38 | 0.45655
4.1 | 4.2 | 41.9 | 0.4683
4.2 | 4.3 | 45.8 | 0.477
4.3 | 4.4 | 49.7 | 0.48312
4.4 | 4.5 | 53.6 | 0.48707
4.5 | 4.6 | 57.5 | 0.48916
4.6 | 4.7 | 61.4 | 0.48971
4.7 | 4.8 | 65.3 | 0.48893
4.8 | 4.9 | 69.2 | 0.48705
4.9 | 5 | 73.1 | 0.48425
5 | 5.1 | 77 | 0.48066
5.1 | 5.2 | 83.4 | 0.49115
5.2 | 5.3 | 89.8 | 0.49947
5.3 | 5.4 | 96.2 | 0.50589
5.4 | 5.5 | 102.6 | 0.51065
5.5 | 5.6 | 109 | 0.51395
5.6 | 5.7 | 115.4 | 0.51599
5.7 | 5.8 | 121.8 | 0.51692
5.8 | 5.9 | 128.2 | 0.51688
5.9 | 6 | 134.6 | 0.516
6 | 6.1 | 141 | 0.51439
6.1 | 6.2 | 149.7 | 0.52012
6.2 | 6.3 | 158.4 | 0.52456
6.3 | 6.4 | 167.1 | 0.52783
6.4 | 6.5 | 175.8 | 0.53008
6.5 | 6.6 | 184.5 | 0.5314
6.6 | 6.7 | 193.2 | 0.53192
6.7 | 6.8 | 201.9 | 0.5317
6.8 | 6.9 | 210.6 | 0.53085
6.9 | 7 | 219.3 | 0.52943
7 | 7.1 | 228 | 0.5275
7.1 | 7.2 | 238.8 | 0.52978
7.2 | 7.3 | 249.6 | 0.5313
7.3 | 7.4 | 260.4 | 0.53212
7.4 | 7.5 | 271.2 | 0.53231
7.5 | 7.6 | 282 | 0.53195
7.6 | 7.7 | 292.8 | 0.53108
7.7 | 7.8 | 303.6 | 0.52976
7.8 | 7.9 | 314.4 | 0.52803
7.9 | 8 | 325.2 | 0.52595
8 | 8.1 | 336 | 0.52353
8.1 | 8.2 | 350.4 | 0.52624
8.2 | 8.3 | 364.8 | 0.5283
8.3 | 8.4 | 379.2 | 0.52977
8.4 | 8.5 | 393.6 | 0.53071
8.5 | 8.6 | 408 | 0.53116
8.6 | 8.7 | 422.4 | 0.53116
8.7 | 8.8 | 436.8 | 0.53076
8.8 | 8.9 | 451.2 | 0.52998
8.9 | 9 | 465.6 | 0.52887
9 | 9.1 | 480 | 0.52744
9.1 | 9.2 | 496.5 | 0.52798
9.2 | 9.3 | 513 | 0.52811
9.3 | 9.4 | 529.5 | 0.52789
9.4 | 9.5 | 546 | 0.52733
9.5 | 9.6 | 562.5 | 0.52646
9.6 | 9.7 | 579 | 0.52532
9.7 | 9.8 | 595.5 | 0.52392
9.8 | 9.9 | 612 | 0.52228
9.9 | 10 | 628.5 | 0.52043
10 | 10.1 | 645 | 0.51839
10.1 | 10.2 | 654.9 | 0.51102
10.2 | 10.3 | 664.8 | 0.50378
10.3 | 10.4 | 674.7 | 0.49667
10.4 | 10.5 | 684.6 | 0.4897
10.5 | 10.6 | 694.5 | 0.48285
10.6 | 10.7 | 704.4 | 0.47613
10.7 | 10.8 | 714.3 | 0.46954
10.8 | 10.9 | 724.2 | 0.46306
10.9 | 11 | 734.1 | 0.45671
11 | 11.1 | 744 | 0.45047
11.1 | 11.2 | 747.6 | 0.44063
11.2 | 11.3 | 751.2 | 0.4311
11.3 | 11.4 | 754.8 | 0.42187
11.4 | 11.5 | 758.4 | 0.41292
11.5 | 11.6 | 762 | 0.40424
11.6 | 11.7 | 765.6 | 0.39583
11.7 | 11.8 | 769.2 | 0.38766
11.8 | 11.9 | 772.8 | 0.37974
11.9 | 12 | 776.4 | 0.37205
12 | 12.1 | 780 | 0.36458
12.1 | 12.2 | 782 | 0.3566
12.2 | 12.3 | 784 | 0.34887
12.3 | 12.4 | 786 | 0.34136
12.4 | 12.5 | 788 | 0.33408
12.5 | 12.6 | 790 | 0.32702
12.6 | 12.7 | 792 | 0.32017
12.7 | 12.8 | 794 | 0.31351
12.8 | 12.9 | 796 | 0.30705
12.9 | 13 | 798 | 0.30077
13 | 13.1 | 800 | 0.29467
13.1 | 13.2 | 800 | 0.28802
13.2 | 13.3 | 800 | 0.28158
13.3 | 13.4 | 800 | 0.27532
13.4 | 13.5 | 800 | 0.26925
13.5 | 13.6 | 800 | 0.26335
13.6 | 13.7 | 800 | 0.25763
13.7 | 13.8 | 800 | 0.25207
13.8 | 13.9 | 800 | 0.24666
13.9 | 14 | 800 | 0.24142
14 | 14.1 | 800 | 0.23632
14.1 | 14.2 | 800 | 0.23136
14.2 | 14.3 | 800 | 0.22654
14.3 | 14.4 | 800 | 0.22185
14.4 | 14.5 | 800 | 0.21729
14.5 | 14.6 | 800 | 0.21286
14.6 | 14.7 | 800 | 0.20854
14.7 | 14.8 | 800 | 0.20435
14.8 | 14.9 | 800 | 0.20026
14.9 | 15 | 800 | 0.19628
15 | 15.1 | 800 | 0.19241
15.1 | 15.2 | 800 | 0.18863
15.2 | 15.3 | 800 | 0.18496
15.3 | 15.4 | 800 | 0.18138
15.4 | 15.5 | 800 | 0.17789
15.5 | 15.6 | 800 | 0.17449
15.6 | 15.7 | 800 | 0.17118
15.7 | 15.8 | 800 | 0.16795
15.8 | 15.9 | 800 | 0.1648
15.9 | 16 | 800 | 0.16173
16 | 16.1 | 800 | 0.15873
16.1 | 16.2 | 800 | 0.15581
16.2 | 16.3 | 800 | 0.15296
16.3 | 16.4 | 800 | 0.15018
16.4 | 16.5 | 800 | 0.14747
16.5 | 16.6 | 800 | 0.14482
16.6 | 16.7 | 800 | 0.14223
16.7 | 16.8 | 800 | 0.13971
16.8 | 16.9 | 800 | 0.13724
16.9 | 17 | 800 | 0.13484
17 | 17.1 | 800 | 0.13248
17.1 | 17.2 | 800 | 0.13019
17.2 | 17.3 | 800 | 0.12794
17.3 | 17.4 | 800 | 0.12575
17.4 | 17.5 | 800 | 0.1236
17.5 | 17.6 | 800 | 0.12151
17.6 | 17.7 | 800 | 0.11946
17.7 | 17.8 | 800 | 0.11746
17.8 | 17.9 | 800 | 0.1155
17.9 | 18 | 800 | 0.11359
18 | 18.1 | 800 | 0.11172
18.1 | 18.2 | 800 | 0.10988
18.2 | 18.3 | 800 | 0.10809
18.3 | 18.4 | 800 | 0.10634
18.4 | 18.5 | 800 | 0.10462
18.5 | 18.6 | 800 | 0.10295
18.6 | 18.7 | 800 | 0.1013
18.7 | 18.8 | 800 | 0.099696
18.8 | 18.9 | 800 | 0.098122
18.9 | 19 | 800 | 0.09658
19 | 19.1 | 800 | 0.095071
19.1 | 19.2 | 800 | 0.093594
19.2 | 19.3 | 800 | 0.092146
19.3 | 19.4 | 800 | 0.090729
19.4 | 19.5 | 800 | 0.08934
19.5 | 19.6 | 800 | 0.08798
19.6 | 19.7 | 800 | 0.086647
19.7 | 19.8 | 800 | 0.08534
19.8 | 19.9 | 800 | 0.08406
19.9 | 20 | 800 | 0.082806
20 | 25 | 0 | 0
25 | 50 | 0 | 0