## Chapda Enercon 3
Wind Speed From | Wind Speed To | Power (Kw) | Cp
0 | 1.2 | 0 | 0 | Turbine Make | Enercon
1.2 | 1.3 | 0 | 0 | Turbine Type | E53
1.3 | 1.4 | 0 | 0 | Cut in Speed | 3
1.4 | 1.5 | 0 | 0 | Cut Out Speed | 25
1.5 | 1.6 | 0 | 0 | Rated Speed | 13
1.6 | 1.7 | 0 | 0 | Swept area | 2198
1.7 | 1.8 | 0 | 0 | Air Density | 1.1202
1.8 | 1.9 | 0 | 0
1.9 | 2 | 0 | 0
2 | 2.1 | 0 | 0
2.1 | 2.2 | 1.32 | 0.1007
2.2 | 2.3 | 2.26 | 0.15088
2.3 | 2.4 | 5.15 | 0.30261
2.4 | 2.5 | 7.91 | 0.41121
2.5 | 2.6 | 10.6283 | 0.49119
2.6 | 2.7 | 12.1403 | 0.50101
2.7 | 2.8 | 13.6977 | 0.50685
2.8 | 2.9 | 15.4179 | 0.5135
2.9 | 3 | 17.3284 | 0.52132
3 | 3.1 | 19.3111 | 0.52654
3.1 | 3.2 | 21.3563 | 0.5294
3.2 | 3.3 | 23.607 | 0.53359
3.3 | 3.4 | 25.9073 | 0.53542
3.4 | 3.5 | 28.5961 | 0.54176
3.5 | 3.6 | 31.2656 | 0.54434
3.6 | 3.7 | 34.4735 | 0.55282
3.7 | 3.8 | 38.642 | 0.57203
3.8 | 3.9 | 43.1236 | 0.59051
3.9 | 4 | 46.7956 | 0.59393
4 | 4.1 | 50.1521 | 0.59108
4.1 | 4.2 | 53.9122 | 0.59108
4.2 | 4.3 | 57.8788 | 0.59132
4.3 | 4.4 | 62.2456 | 0.59355
4.4 | 4.5 | 66.1843 | 0.58996
4.5 | 4.6 | 71.3462 | 0.59539
4.6 | 4.7 | 76.0072 | 0.59466
4.7 | 4.8 | 81.3622 | 0.59759
4.8 | 4.9 | 86.9143 | 0.60008
4.9 | 5 | 92.9055 | 0.60372
5 | 5.1 | 99.0243 | 0.60637
5.1 | 5.2 | 105.9891 | 0.61229
5.2 | 5.3 | 111.9595 | 0.61086
5.3 | 5.4 | 118.3609 | 0.61057
5.4 | 5.5 | 124.4496 | 0.60759
5.5 | 5.6 | 130.5274 | 0.60373
5.6 | 5.7 | 137.0235 | 0.601
5.7 | 5.8 | 144.5661 | 0.60185
5.8 | 5.9 | 150.2108 | 0.59409
5.9 | 6 | 158.6982 | 0.59679
6 | 6.1 | 166.4931 | 0.59582
6.1 | 6.2 | 174.4551 | 0.59459
6.2 | 6.3 | 183.3739 | 0.59569
6.3 | 6.4 | 192.139 | 0.59536
6.4 | 6.5 | 202.8414 | 0.59996
6.5 | 6.6 | 211.6137 | 0.59789
6.6 | 6.7 | 223.0876 | 0.6025
6.7 | 6.8 | 233.2367 | 0.60253
6.8 | 6.9 | 242.4649 | 0.59953
6.9 | 7 | 252.263 | 0.5974
7 | 7.1 | 262.7944 | 0.59641
7.1 | 7.2 | 274.6874 | 0.59779
7.2 | 7.3 | 285.6638 | 0.59648
7.3 | 7.4 | 295.6897 | 0.59272
7.4 | 7.5 | 309 | 0.59495
7.5 | 7.6 | 322 | 0.59583
7.6 | 7.7 | 332.12 | 0.59092
7.7 | 7.8 | 349.12 | 0.59758
7.8 | 7.9 | 365 | 0.60134
7.9 | 8 | 379.29 | 0.60174
8 | 8.1 | 389.12 | 0.59475
8.1 | 8.2 | 408 | 0.60107
8.2 | 8.3 | 420 | 0.59665
8.3 | 8.4 | 440 | 0.60301
8.4 | 8.5 | 460 | 0.60843
8.5 | 8.6 | 475 | 0.6066
8.6 | 8.7 | 482 | 0.59456
8.7 | 8.8 | 500.8542 | 0.59699
8.8 | 8.9 | 507.2512 | 0.58447
8.9 | 9 | 517.9745 | 0.57715
9 | 9.1 | 521.3709 | 0.56199
9.1 | 9.2 | 532.4692 | 0.55544
9.2 | 9.3 | 549.0208 | 0.55443
9.3 | 9.4 | 552.4375 | 0.54026
9.4 | 9.5 | 563.7238 | 0.53408
9.5 | 9.6 | 589 | 0.54076
9.6 | 9.7 | 602.1642 | 0.53593
9.7 | 9.8 | 615.75 | 0.53141
9.8 | 9.9 | 621.2706 | 0.52009
9.9 | 10 | 643.25 | 0.5225
10 | 10.1 | 656.25 | 0.51738
10.1 | 10.2 | 673.12 | 0.51523
10.2 | 10.3 | 682.12 | 0.50706
10.3 | 10.4 | 700.12 | 0.50557
10.4 | 10.5 | 712.41 | 0.49988
10.5 | 10.6 | 724.51 | 0.49412
10.6 | 10.7 | 721.42 | 0.47835
10.7 | 10.8 | 728.15 | 0.46952
10.8 | 10.9 | 735.455 | 0.4613
10.9 | 11 | 742.12 | 0.4529
11 | 11.1 | 749.14 | 0.44494
11.1 | 11.2 | 756.01 | 0.4371
11.2 | 11.3 | 763 | 0.42953
11.3 | 11.4 | 772.12 | 0.42333
11.4 | 11.5 | 783 | 0.41819
11.5 | 11.6 | 789 | 0.41059
11.6 | 11.7 | 791 | 0.40117
11.7 | 11.8 | 800 | 0.3955
11.8 | 11.9 | 800 | 0.38562
11.9 | 12 | 800 | 0.37606
12 | 12.1 | 800 | 0.36681
12.1 | 12.2 | 800 | 0.35786
12.2 | 12.3 | 800 | 0.34921
12.3 | 12.4 | 800 | 0.34083
12.4 | 12.5 | 800 | 0.33271
12.5 | 12.6 | 800 | 0.32485
12.6 | 12.7 | 800 | 0.31724
12.7 | 12.8 | 800 | 0.30986
12.8 | 12.9 | 800 | 0.30271
12.9 | 13 | 800 | 0.29578
13 | 13.1 | 800 | 0.28906
13.1 | 13.2 | 800 | 0.28254
13.2 | 13.3 | 800 | 0.27621
13.3 | 13.4 | 800 | 0.27007
13.4 | 13.5 | 800 | 0.26412
13.5 | 13.6 | 800 | 0.25833
13.6 | 13.7 | 800 | 0.25272
13.7 | 13.8 | 800 | 0.24726
13.8 | 13.9 | 800 | 0.24196
13.9 | 14 | 800 | 0.23682
14 | 14.1 | 800 | 0.23181
14.1 | 14.2 | 800 | 0.22695
14.2 | 14.3 | 800 | 0.22222
14.3 | 14.4 | 800 | 0.21763
14.4 | 14.5 | 800 | 0.21315
14.5 | 14.6 | 800 | 0.2088
14.6 | 14.7 | 800 | 0.20457
14.7 | 14.8 | 800 | 0.20045
14.8 | 14.9 | 800 | 0.19644
14.9 | 15 | 800 | 0.19254
15 | 15.1 | 800 | 0.18874
15.1 | 15.2 | 800 | 0.18504
15.2 | 15.3 | 800 | 0.18144
15.3 | 15.4 | 800 | 0.17792
15.4 | 15.5 | 800 | 0.1745
15.5 | 15.6 | 800 | 0.17117
15.6 | 15.7 | 800 | 0.16792
15.7 | 15.8 | 800 | 0.16475
15.8 | 15.9 | 800 | 0.16166
15.9 | 16 | 800 | 0.15865
16 | 16.1 | 800 | 0.15571
16.1 | 16.2 | 800 | 0.15285
16.2 | 16.3 | 800 | 0.15005
16.3 | 16.4 | 800 | 0.14732
16.4 | 16.5 | 800 | 0.14466
16.5 | 16.6 | 800 | 0.14206
16.6 | 16.7 | 800 | 0.13952
16.7 | 16.8 | 800 | 0.13705
16.8 | 16.9 | 800 | 0.13463
16.9 | 17 | 800 | 0.13227
17 | 17.1 | 800 | 0.12996
17.1 | 17.2 | 800 | 0.12771
17.2 | 17.3 | 800 | 0.1255
17.3 | 17.4 | 800 | 0.12335
17.4 | 17.5 | 800 | 0.12125
17.5 | 17.6 | 800 | 0.1192
17.6 | 17.7 | 800 | 0.11719
17.7 | 17.8 | 800 | 0.11522
17.8 | 17.9 | 800 | 0.1133
17.9 | 18 | 800 | 0.11142
18 | 18.1 | 800 | 0.10959
18.1 | 18.2 | 800 | 0.10779
18.2 | 18.3 | 800 | 0.10603
18.3 | 18.4 | 800 | 0.10431
18.4 | 18.5 | 800 | 0.10263
18.5 | 18.6 | 800 | 0.10099
18.6 | 18.7 | 800 | 0.099374
18.7 | 18.8 | 800 | 0.097796
18.8 | 18.9 | 800 | 0.096252
18.9 | 19 | 800 | 0.094741
19 | 19.1 | 800 | 0.09326
19.1 | 19.2 | 800 | 0.091811
19.2 | 19.3 | 800 | 0.090391
19.3 | 19.4 | 800 | 0.089
19.4 | 19.5 | 800 | 0.087638
19.5 | 19.6 | 800 | 0.086304
19.6 | 19.7 | 800 | 0.084996
19.7 | 19.8 | 800 | 0.083715
19.8 | 19.9 | 800 | 0.082459
19.9 | 20 | 800 | 0.081228
20 | 20.1 | 0 | 0
20.1 | 25 | 0 | 0