## Chapda Enercon 3
Wind Speed From | Wind Speed To | Power (Kw) | Cp
0 | 1.2 | 0 | 0 | Turbine Make | Enercon
1.2 | 1.3 | 0 | 0 | Turbine Type | E53
1.3 | 1.4 | 0 | 0 | Cut in Speed | 3
1.4 | 1.5 | 0 | 0 | Cut Out Speed | 25
1.5 | 1.6 | 0 | 0 | Rated Speed | 13
1.6 | 1.7 | 0 | 0 | Swept area | 2198
1.7 | 1.8 | 0 | 0 | Air Density | 1.0766
1.8 | 1.9 | 0 | 0
1.9 | 2 | 0 | 0
2 | 2.1 | 0 | 0
2.1 | 2.2 | 0 | 0
2.2 | 2.3 | 0 | 0
2.3 | 2.4 | 0 | 0
2.4 | 2.5 | 0 | 0
2.5 | 2.6 | 10.2969 | 0.49515
2.6 | 2.7 | 11.7141 | 0.503
2.7 | 2.8 | 12.9357 | 0.49804
2.8 | 2.9 | 14.5003 | 0.5025
2.9 | 3 | 16.6235 | 0.52036
3 | 3.1 | 18.2016 | 0.51638
3.1 | 3.2 | 20.4512 | 0.52749
3.2 | 3.3 | 22.776 | 0.53565
3.3 | 3.4 | 25.2559 | 0.54309
3.4 | 3.5 | 27.8409 | 0.54882
3.5 | 3.6 | 30.5332 | 0.55311
3.6 | 3.7 | 34.1299 | 0.56948
3.7 | 3.8 | 37.8235 | 0.58258
3.8 | 3.9 | 41.551 | 0.59202
3.9 | 4 | 45.0888 | 0.59544
4 | 4.1 | 48.5804 | 0.59574
4.1 | 4.2 | 52.1202 | 0.59457
4.2 | 4.3 | 56.198 | 0.5974
4.3 | 4.4 | 60.4407 | 0.59968
4.4 | 4.5 | 64.8785 | 0.60174
4.5 | 4.6 | 69.6932 | 0.60515
4.6 | 4.7 | 74.938 | 0.61004
4.7 | 4.8 | 80.7042 | 0.61677
4.8 | 4.9 | 86.8945 | 0.62424
4.9 | 5 | 93.0247 | 0.62898
5 | 5.1 | 99.1297 | 0.6316
5.1 | 5.2 | 105.9882 | 0.63708
5.2 | 5.3 | 111.7099 | 0.63418
5.3 | 5.4 | 118.3008 | 0.63497
5.4 | 5.5 | 124.2653 | 0.63126
5.5 | 5.6 | 130.9591 | 0.63026
5.6 | 5.7 | 138.4669 | 0.63193
5.7 | 5.8 | 145.0444 | 0.6283
5.8 | 5.9 | 153.1029 | 0.63005
5.9 | 6 | 161.1711 | 0.63064
6 | 6.1 | 168.1987 | 0.6263
6.1 | 6.2 | 176.9408 | 0.62748
6.2 | 6.3 | 184.8188 | 0.6247
6.3 | 6.4 | 194.0431 | 0.62561
6.4 | 6.5 | 210.23 | 0.647
6.5 | 6.6 | 221.23 | 0.65037
6.6 | 6.7 | 230.232 | 0.64698
6.7 | 6.8 | 242.23 | 0.6511
6.8 | 6.9 | 255.236 | 0.65666
6.9 | 7 | 265.26 | 0.65362
7 | 7.1 | 278.9519 | 0.65872
7.1 | 7.2 | 292.9909 | 0.66344
7.2 | 7.3 | 306.0502 | 0.66492
7.3 | 7.4 | 321.2608 | 0.67006
7.4 | 7.5 | 337.4915 | 0.67612
7.5 | 7.6 | 353.5505 | 0.6807
7.6 | 7.7 | 366.8926 | 0.67923
7.7 | 7.8 | 385.9715 | 0.68742
7.8 | 7.9 | 396.1523 | 0.67909
7.9 | 8 | 404.2656 | 0.66734
8 | 8.1 | 419.15 | 0.6666
8.1 | 8.2 | 429.8167 | 0.65885
8.2 | 8.3 | 441.9948 | 0.65333
8.3 | 8.4 | 453.4596 | 0.64662
8.4 | 8.5 | 468.0898 | 0.6442
8.5 | 8.6 | 476.8929 | 0.63369
8.6 | 8.7 | 489 | 0.62762
8.7 | 8.8 | 490.8894 | 0.60881
8.8 | 8.9 | 495.4926 | 0.59404
8.9 | 9 | 510 | 0.59128
9 | 9.1 | 522 | 0.58546
9.1 | 9.2 | 537.4 | 0.58329
9.2 | 9.3 | 545 | 0.57266
9.3 | 9.4 | 555 | 0.56475
9.4 | 9.5 | 554.8814 | 0.54699
9.5 | 9.6 | 559.761 | 0.53473
9.6 | 9.7 | 570 | 0.52785
9.7 | 9.8 | 581.0412 | 0.52177
9.8 | 9.9 | 602.4759 | 0.52479
9.9 | 10 | 625 | 0.52824
10 | 10.1 | 634.6069 | 0.52058
10.1 | 10.2 | 636.7103 | 0.50709
10.2 | 10.3 | 650 | 0.50275
10.3 | 10.4 | 664.9423 | 0.49961
10.4 | 10.5 | 685 | 0.50012
10.5 | 10.6 | 701.5196 | 0.49782
10.6 | 10.7 | 715 | 0.49329
10.7 | 10.8 | 728 | 0.48844
10.8 | 10.9 | 745 | 0.48621
10.9 | 11 | 763.5156 | 0.48483
11 | 11.1 | 785 | 0.48512
11.1 | 11.2 | 795 | 0.47826
11.2 | 11.3 | 800 | 0.4686
11.3 | 11.4 | 800 | 0.45638
11.4 | 11.5 | 800 | 0.44457
11.5 | 11.6 | 800 | 0.43318
11.6 | 11.7 | 800 | 0.42216
11.7 | 11.8 | 800 | 0.41152
11.8 | 11.9 | 800 | 0.40123
11.9 | 12 | 800 | 0.39129
12 | 12.1 | 800 | 0.38166
12.1 | 12.2 | 800 | 0.37236
12.2 | 12.3 | 800 | 0.36335
12.3 | 12.4 | 800 | 0.35463
12.4 | 12.5 | 800 | 0.34618
12.5 | 12.6 | 800 | 0.33801
12.6 | 12.7 | 800 | 0.33009
12.7 | 12.8 | 800 | 0.32241
12.8 | 12.9 | 800 | 0.31497
12.9 | 13 | 800 | 0.30776
13 | 13.1 | 800 | 0.30076
13.1 | 13.2 | 800 | 0.29398
13.2 | 13.3 | 800 | 0.2874
13.3 | 13.4 | 800 | 0.28101
13.4 | 13.5 | 800 | 0.27481
13.5 | 13.6 | 800 | 0.2688
13.6 | 13.7 | 800 | 0.26295
13.7 | 13.8 | 800 | 0.25728
13.8 | 13.9 | 800 | 0.25176
13.9 | 14 | 800 | 0.24641
14 | 14.1 | 800 | 0.2412
14.1 | 14.2 | 800 | 0.23614
14.2 | 14.3 | 800 | 0.23122
14.3 | 14.4 | 800 | 0.22644
14.4 | 14.5 | 800 | 0.22179
14.5 | 14.6 | 800 | 0.21726
14.6 | 14.7 | 800 | 0.21286
14.7 | 14.8 | 800 | 0.20857
14.8 | 14.9 | 800 | 0.2044
14.9 | 15 | 800 | 0.20034
15 | 15.1 | 800 | 0.19638
15.1 | 15.2 | 800 | 0.19253
15.2 | 15.3 | 800 | 0.18878
15.3 | 15.4 | 800 | 0.18513
15.4 | 15.5 | 800 | 0.18157
15.5 | 15.6 | 800 | 0.1781
15.6 | 15.7 | 800 | 0.17472
15.7 | 15.8 | 800 | 0.17142
15.8 | 15.9 | 800 | 0.16821
15.9 | 16 | 800 | 0.16507
16 | 16.1 | 800 | 0.16202
16.1 | 16.2 | 800 | 0.15904
16.2 | 16.3 | 800 | 0.15613
16.3 | 16.4 | 800 | 0.15329
16.4 | 16.5 | 800 | 0.15052
16.5 | 16.6 | 800 | 0.14781
16.6 | 16.7 | 800 | 0.14517
16.7 | 16.8 | 800 | 0.1426
16.8 | 16.9 | 800 | 0.14008
16.9 | 17 | 800 | 0.13762
17 | 17.1 | 800 | 0.13522
17.1 | 17.2 | 800 | 0.13288
17.2 | 17.3 | 800 | 0.13059
17.3 | 17.4 | 800 | 0.12835
17.4 | 17.5 | 800 | 0.12616
17.5 | 17.6 | 800 | 0.12402
17.6 | 17.7 | 800 | 0.12193
17.7 | 17.8 | 800 | 0.11989
17.8 | 17.9 | 800 | 0.11789
17.9 | 18 | 800 | 0.11594
18 | 18.1 | 800 | 0.11403
18.1 | 18.2 | 800 | 0.11216
18.2 | 18.3 | 800 | 0.11033
18.3 | 18.4 | 800 | 0.10854
18.4 | 18.5 | 800 | 0.10679
18.5 | 18.6 | 800 | 0.10507
18.6 | 18.7 | 800 | 0.1034
18.7 | 18.8 | 800 | 0.10176
18.8 | 18.9 | 800 | 0.10015
18.9 | 19 | 800 | 0.098577
19 | 19.1 | 800 | 0.097037
19.1 | 19.2 | 800 | 0.095529
19.2 | 19.3 | 800 | 0.094052
19.3 | 19.4 | 800 | 0.092605
19.4 | 19.5 | 800 | 0.091187
19.5 | 19.6 | 800 | 0.089799
19.6 | 19.7 | 800 | 0.088438
19.7 | 19.8 | 800 | 0.087105
19.8 | 19.9 | 800 | 0.085798
19.9 | 20 | 0 | 0
20 | 25 | 0 | 0
25 | 50 | 0 | 0