## Chapda Enercon 3
Wind Speed From | Wind Speed To | Power (Kw) | Cp
0 | 1.2 | 0 | 0 | Turbine Make | Enercon
1.2 | 1.3 | 0 | 0 | Turbine Type | E53
1.3 | 1.4 | 0 | 0 | Cut in Speed | 3
1.4 | 1.5 | 0 | 0 | Cut Out Speed | 25
1.5 | 1.6 | 0 | 0 | Rated Speed | 13
1.6 | 1.7 | 0 | 0 | Swept area | 2198
1.7 | 1.8 | 0 | 0 | Air Density | 1.0612
1.8 | 1.9 | 0 | 0
1.9 | 2 | 0 | 0
2 | 2.1 | 0 | 0
2.1 | 2.2 | 0 | 0
2.2 | 2.3 | 0 | 0
2.3 | 2.4 | 0 | 0
2.4 | 2.5 | 0 | 0
2.5 | 2.6 | 9.5137 | 0.46413
2.6 | 2.7 | 10.8322 | 0.47188
2.7 | 2.8 | 12.3443 | 0.48217
2.8 | 2.9 | 13.792 | 0.48488
2.9 | 3 | 15.4489 | 0.49061
3 | 3.1 | 17.3752 | 0.50009
3.1 | 3.2 | 19.2871 | 0.50469
3.2 | 3.3 | 21.4707 | 0.51228
3.3 | 3.4 | 23.9689 | 0.5229
3.4 | 3.5 | 26.2356 | 0.52468
3.5 | 3.6 | 29.1794 | 0.53626
3.6 | 3.7 | 32.2381 | 0.54572
3.7 | 3.8 | 36.2737 | 0.56682
3.8 | 3.9 | 40.0304 | 0.57863
3.9 | 4 | 43.2653 | 0.57965
4 | 4.1 | 46.5712 | 0.57939
4.1 | 4.2 | 50.6418 | 0.58609
4.2 | 4.3 | 54.3627 | 0.58627
4.3 | 4.4 | 58.8438 | 0.59231
4.4 | 4.5 | 63.1816 | 0.59451
4.5 | 4.6 | 67.6532 | 0.59596
4.6 | 4.7 | 73.1309 | 0.60397
4.7 | 4.8 | 80 | 0.62026
4.8 | 4.9 | 88 | 0.64136
4.9 | 5 | 94.6367 | 0.64916
5 | 5.1 | 102.01 | 0.65938
5.1 | 5.2 | 108.1306 | 0.65939
5.2 | 5.3 | 114.2512 | 0.65802
5.3 | 5.4 | 120.3718 | 0.65546
5.4 | 5.5 | 128.5326 | 0.66242
5.5 | 5.6 | 135.6733 | 0.66242
5.6 | 5.7 | 142.814 | 0.66123
5.7 | 5.8 | 150.9748 | 0.66348
5.8 | 5.9 | 158.1155 | 0.66012
5.9 | 6 | 166.2763 | 0.66006
6 | 6.1 | 174.5557 | 0.6594
6.1 | 6.2 | 184.6381 | 0.66428
6.2 | 6.3 | 194.8391 | 0.66813
6.3 | 6.4 | 202.9999 | 0.66399
6.4 | 6.5 | 209.9806 | 0.65561
6.5 | 6.6 | 221.3309 | 0.66011
6.6 | 6.7 | 230.1327 | 0.65608
6.7 | 6.8 | 243.5004 | 0.66402
6.8 | 6.9 | 255.1117 | 0.66587
6.9 | 7 | 265 | 0.66246
7 | 7.1 | 274.0207 | 0.65647
7.1 | 7.2 | 284.5507 | 0.65368
7.2 | 7.3 | 299.4533 | 0.66003
7.3 | 7.4 | 313.6927 | 0.66377
7.4 | 7.5 | 331.0855 | 0.67292
7.5 | 7.6 | 349.3527 | 0.68238
7.6 | 7.7 | 361.4429 | 0.67885
7.7 | 7.8 | 379.1552 | 0.68508
7.8 | 7.9 | 394.5414 | 0.68615
7.9 | 8 | 408.9664 | 0.68489
8 | 8.1 | 422.8554 | 0.68225
8.1 | 8.2 | 432.3028 | 0.67228
8.2 | 8.3 | 447.6849 | 0.67134
8.3 | 8.4 | 459.7831 | 0.66515
8.4 | 8.5 | 466.2078 | 0.65092
8.5 | 8.6 | 477.024 | 0.64306
8.6 | 8.7 | 490.9847 | 0.63932
8.7 | 8.8 | 498.3774 | 0.62707
8.8 | 8.9 | 505.463 | 0.61479
8.9 | 9 | 522.5365 | 0.6146
9 | 9.1 | 521.3209 | 0.59318
9.1 | 9.2 | 537.9926 | 0.5924
9.2 | 9.3 | 544.0869 | 0.58
9.3 | 9.4 | 557.0934 | 0.57511
9.4 | 9.5 | 570.8683 | 0.57091
9.5 | 9.6 | 576.0644 | 0.55829
9.6 | 9.7 | 589.8214 | 0.55413
9.7 | 9.8 | 590.6167 | 0.53806
9.8 | 9.9 | 614.8022 | 0.54329
9.9 | 10 | 630.792 | 0.54087
10 | 10.1 | 642.9432 | 0.53507
10.1 | 10.2 | 660.7522 | 0.53388
10.2 | 10.3 | 676.6073 | 0.53092
10.3 | 10.4 | 684.2181 | 0.52155
10.4 | 10.5 | 687.4862 | 0.50921
10.5 | 10.6 | 718.2042 | 0.51705
10.6 | 10.7 | 728.7214 | 0.51005
10.7 | 10.8 | 746.5364 | 0.50814
10.8 | 10.9 | 753.8973 | 0.49916
10.9 | 11 | 761.1397 | 0.49033
11 | 11.1 | 763.93 | 0.47895
11.1 | 11.2 | 783.5547 | 0.47821
11.2 | 11.3 | 785.1146 | 0.46655
11.3 | 11.4 | 798.2803 | 0.462
11.4 | 11.5 | 802.2293 | 0.45228
11.5 | 11.6 | 794.4863 | 0.43643
11.6 | 11.7 | 797.0562 | 0.42671
11.7 | 11.8 | 800 | 0.41749
11.8 | 11.9 | 800 | 0.40706
11.9 | 12 | 800 | 0.39696
12 | 12.1 | 800 | 0.3872
12.1 | 12.2 | 800 | 0.37776
12.2 | 12.3 | 800 | 0.36862
12.3 | 12.4 | 800 | 0.35977
12.4 | 12.5 | 800 | 0.35121
12.5 | 12.6 | 800 | 0.34291
12.6 | 12.7 | 800 | 0.33488
12.7 | 12.8 | 800 | 0.32709
12.8 | 12.9 | 800 | 0.31954
12.9 | 13 | 800 | 0.31222
13 | 13.1 | 800 | 0.30513
13.1 | 13.2 | 800 | 0.29825
13.2 | 13.3 | 800 | 0.29157
13.3 | 13.4 | 800 | 0.28509
13.4 | 13.5 | 800 | 0.2788
13.5 | 13.6 | 800 | 0.2727
13.6 | 13.7 | 800 | 0.26677
13.7 | 13.8 | 800 | 0.26101
13.8 | 13.9 | 800 | 0.25542
13.9 | 14 | 800 | 0.24998
14 | 14.1 | 800 | 0.2447
14.1 | 14.2 | 800 | 0.23957
14.2 | 14.3 | 800 | 0.23458
14.3 | 14.4 | 800 | 0.22972
14.4 | 14.5 | 800 | 0.225
14.5 | 14.6 | 800 | 0.22041
14.6 | 14.7 | 800 | 0.21594
14.7 | 14.8 | 800 | 0.2116
14.8 | 14.9 | 800 | 0.20737
14.9 | 15 | 800 | 0.20325
15 | 15.1 | 800 | 0.19923
15.1 | 15.2 | 800 | 0.19533
15.2 | 15.3 | 800 | 0.19152
15.3 | 15.4 | 800 | 0.18782
15.4 | 15.5 | 800 | 0.1842
15.5 | 15.6 | 800 | 0.18068
15.6 | 15.7 | 800 | 0.17725
15.7 | 15.8 | 800 | 0.17391
15.8 | 15.9 | 800 | 0.17065
15.9 | 16 | 800 | 0.16747
16 | 16.1 | 800 | 0.16437
16.1 | 16.2 | 800 | 0.16134
16.2 | 16.3 | 800 | 0.15839
16.3 | 16.4 | 800 | 0.15551
16.4 | 16.5 | 800 | 0.1527
16.5 | 16.6 | 800 | 0.14996
16.6 | 16.7 | 800 | 0.14728
16.7 | 16.8 | 800 | 0.14467
16.8 | 16.9 | 800 | 0.14211
16.9 | 17 | 800 | 0.13962
17 | 17.1 | 800 | 0.13719
17.1 | 17.2 | 800 | 0.13481
17.2 | 17.3 | 800 | 0.13248
17.3 | 17.4 | 800 | 0.13021
17.4 | 17.5 | 800 | 0.12799
17.5 | 17.6 | 800 | 0.12582
17.6 | 17.7 | 800 | 0.1237
17.7 | 17.8 | 800 | 0.12163
17.8 | 17.9 | 800 | 0.1196
17.9 | 18 | 800 | 0.11762
18 | 18.1 | 800 | 0.11568
18.1 | 18.2 | 800 | 0.11378
18.2 | 18.3 | 800 | 0.11193
18.3 | 18.4 | 800 | 0.11011
18.4 | 18.5 | 800 | 0.10834
18.5 | 18.6 | 800 | 0.1066
18.6 | 18.7 | 800 | 0.1049
18.7 | 18.8 | 800 | 0.10323
18.8 | 18.9 | 800 | 0.1016
18.9 | 19 | 800 | 0.10001
19 | 19.1 | 800 | 0.098445
19.1 | 19.2 | 800 | 0.096915
19.2 | 19.3 | 800 | 0.095416
19.3 | 19.4 | 800 | 0.093949
19.4 | 19.5 | 800 | 0.092511
19.5 | 19.6 | 800 | 0.091102
19.6 | 19.7 | 800 | 0.089721
19.7 | 19.8 | 800 | 0.088369
19.8 | 19.9 | 800 | 0.087043
19.9 | 20 | 0 | 0
20 | 25 | 0 | 0
25 | 50 | 0 | 0