## JAN
Wind Speed From | Wind Speed To | Power (Kw) | Cp
0 | 1.2 | 0 | 0 | Turbine Make | Enercon
1.2 | 1.3 | 0 | 0 | Turbine Type | E53
1.3 | 1.4 | 0 | 0 | Cut in Speed | 3
1.4 | 1.5 | 0 | 0 | Cut Out Speed | 25
1.5 | 1.6 | 0 | 0 | Rated Speed | 13
1.6 | 1.7 | 0 | 0 | Swept area | 2198
1.7 | 1.8 | 0 | 0 | Air Density | 1.1032
1.8 | 1.9 | 0 | 0
1.9 | 2 | 0 | 0
2 | 2.1 | 0 | 0
2.1 | 2.2 | 2.8105 | 0.2177
2.2 | 2.3 | 3.7957 | 0.25731
2.3 | 2.4 | 5.1217 | 0.30558
2.4 | 2.5 | 6.3174 | 0.33348
2.5 | 2.6 | 8.1111 | 0.38063
2.6 | 2.7 | 9.331 | 0.39101
2.7 | 2.8 | 10.7574 | 0.40419
2.8 | 2.9 | 12.096 | 0.40907
2.9 | 3 | 13.7094 | 0.4188
3 | 3.1 | 15.4664 | 0.42821
3.1 | 3.2 | 18.1354 | 0.45648
3.2 | 3.3 | 20.0678 | 0.46058
3.3 | 3.4 | 22.3704 | 0.46944
3.4 | 3.5 | 24.6061 | 0.47335
3.5 | 3.6 | 27.0719 | 0.47859
3.6 | 3.7 | 29.951 | 0.4877
3.7 | 3.8 | 33.5759 | 0.50469
3.8 | 3.9 | 37.6816 | 0.52394
3.9 | 4 | 41.1838 | 0.53076
4 | 4.1 | 44.863 | 0.53689
4.1 | 4.2 | 48.3778 | 0.53858
4.2 | 4.3 | 52.5067 | 0.5447
4.3 | 4.4 | 56.1883 | 0.54405
4.4 | 4.5 | 60.8073 | 0.55038
4.5 | 4.6 | 65.01 | 0.55088
4.6 | 4.7 | 70.2743 | 0.55828
4.7 | 4.8 | 75.5009 | 0.56309
4.8 | 4.9 | 80.9991 | 0.56786
4.9 | 5 | 86.6711 | 0.57189
5 | 5.1 | 92.4983 | 0.57514
5.1 | 5.2 | 98.9214 | 0.58027
5.2 | 5.3 | 104.3604 | 0.57817
5.3 | 5.4 | 110.1538 | 0.57699
5.4 | 5.5 | 116.1311 | 0.57572
5.5 | 5.6 | 122.9168 | 0.57729
5.6 | 5.7 | 129.2334 | 0.57557
5.7 | 5.8 | 136.5204 | 0.57711
5.8 | 5.9 | 143.9126 | 0.57795
5.9 | 6 | 151.8007 | 0.57965
6 | 6.1 | 160.8865 | 0.58463
6.1 | 6.2 | 168.3594 | 0.58265
6.2 | 6.3 | 177.8726 | 0.58673
6.3 | 6.4 | 187.1362 | 0.5888
6.4 | 6.5 | 206.0442 | 0.61883
6.5 | 6.6 | 206.0442 | 0.59112
6.6 | 6.7 | 217.0032 | 0.5951
6.7 | 6.8 | 227.7897 | 0.59752
6.8 | 6.9 | 239.4318 | 0.60115
6.9 | 7 | 251.0004 | 0.60357
7 | 7.1 | 264.5373 | 0.60962
7.1 | 7.2 | 275.831 | 0.60953
7.2 | 7.3 | 289.3571 | 0.6135
7.3 | 7.4 | 302.9642 | 0.61666
7.4 | 7.5 | 318.4796 | 0.62265
7.5 | 7.6 | 336.2344 | 0.63176
7.6 | 7.7 | 356.092 | 0.64334
7.7 | 7.8 | 376.7891 | 0.65488
7.8 | 7.9 | 395.852 | 0.66222
7.9 | 8 | 415.0165 | 0.66856
8 | 8.1 | 432.919 | 0.67189
8.1 | 8.2 | 453.5493 | 0.67847
8.2 | 8.3 | 471.2899 | 0.67983
8.3 | 8.4 | 484.0057 | 0.67354
8.4 | 8.5 | 501.929 | 0.67411
8.5 | 8.6 | 516.9618 | 0.67036
8.6 | 8.7 | 525.3361 | 0.658
8.7 | 8.8 | 541.4514 | 0.65533
8.8 | 8.9 | 554.4944 | 0.64875
8.9 | 9 | 569.1196 | 0.64391
9 | 9.1 | 581.7209 | 0.63671
9.1 | 9.2 | 595.0444 | 0.63028
9.2 | 9.3 | 615.8194 | 0.63147
9.3 | 9.4 | 622.2075 | 0.61787
9.4 | 9.5 | 639.9648 | 0.61565
9.5 | 9.6 | 652.1881 | 0.60801
9.6 | 9.7 | 671.0585 | 0.60645
9.7 | 9.8 | 684.1961 | 0.59958
9.8 | 9.9 | 694.0596 | 0.58998
9.9 | 10 | 712.2994 | 0.5875
10 | 10.1 | 717.0744 | 0.57405
10.1 | 10.2 | 742.4043 | 0.57702
10.2 | 10.3 | 742.6873 | 0.56059
10.3 | 10.4 | 761.7769 | 0.55857
10.4 | 10.5 | 774.8259 | 0.55206
10.5 | 10.6 | 784.5275 | 0.5433
10.6 | 10.7 | 792.5494 | 0.53361
10.7 | 10.8 | 802.1457 | 0.52521
10.8 | 10.9 | 801.7729 | 0.51065
10.9 | 11 | 806.2443 | 0.49962
11 | 11.1 | 809.3318 | 0.4881
11.1 | 11.2 | 815.3693 | 0.47868
11.2 | 11.3 | 818.7453 | 0.46802
11.3 | 11.4 | 828.2588 | 0.4611
11.4 | 11.5 | 822.5577 | 0.44609
11.5 | 11.6 | 822.5577 | 0.43465
11.6 | 11.7 | 834.7363 | 0.42987
11.7 | 11.8 | 827.2439 | 0.41527
11.8 | 11.9 | 832.6628 | 0.40755
11.9 | 12 | 836.6286 | 0.39933
12 | 12.1 | 834.8214 | 0.38867
12.1 | 12.2 | 836 | 0.37973
12.2 | 12.3 | 838.7667 | 0.37177
12.3 | 12.4 | 828.9737 | 0.35861
12.4 | 12.5 | 838.1071 | 0.35393
12.5 | 12.6 | 837.4643 | 0.3453
12.6 | 12.7 | 801.069 | 0.32256
12.7 | 12.8 | 800.2609 | 0.31474
12.8 | 12.9 | 818.8095 | 0.3146
12.9 | 13 | 812.2941 | 0.30495
13 | 13.1 | 805.4167 | 0.2955
13.1 | 13.2 | 811.0769 | 0.29086
13.2 | 13.3 | 759.1176 | 0.26614
13.3 | 13.4 | 838.625 | 0.28748
13.4 | 13.5 | 822.5455 | 0.27574
13.5 | 13.6 | 831.6923 | 0.27271
13.6 | 13.7 | 827.5556 | 0.26545
13.7 | 13.8 | 789.9091 | 0.24791
13.8 | 13.9 | 839.75 | 0.2579
13.9 | 14 | 816.875 | 0.24554
14 | 14.1 | 788.8333 | 0.2321
14.1 | 14.2 | 812.5 | 0.23405
14.2 | 14.3 | 838.7143 | 0.23657
14.3 | 14.4 | 839.6 | 0.23192
14.4 | 14.5 | 838.25 | 0.22679
14.5 | 14.6 | 735.6667 | 0.19497
14.6 | 14.7 | 840 | 0.21811
14.7 | 14.8 | 758.1667 | 0.1929
14.8 | 14.9 | 838.25 | 0.20901
14.9 | 15 | 839.8 | 0.20523
15 | 15.1 | 838.3333 | 0.20083
15.1 | 15.2 | 838.3333 | 0.19689
15.2 | 15.3 | 838.3333 | 0.19306
15.3 | 15.4 | 838.3333 | 0.18932
15.4 | 15.5 | 838.3333 | 0.18568
15.5 | 15.6 | 838.3333 | 0.18213
15.6 | 15.7 | 838.3333 | 0.17868
15.7 | 15.8 | 838.3333 | 0.1753
15.8 | 15.9 | 838.3333 | 0.17202
15.9 | 16 | 838.3333 | 0.16881
16 | 16.1 | 838.3333 | 0.16569
16.1 | 16.2 | 838.3333 | 0.16264
16.2 | 16.3 | 838.3333 | 0.15966
16.3 | 16.4 | 838.3333 | 0.15676
16.4 | 16.5 | 838.3333 | 0.15393
16.5 | 16.6 | 838.3333 | 0.15116
16.6 | 16.7 | 838.3333 | 0.14846
16.7 | 16.8 | 838.3333 | 0.14583
16.8 | 16.9 | 838.3333 | 0.14325
16.9 | 17 | 838.3333 | 0.14074
17 | 17.1 | 838.3333 | 0.13829
17.1 | 17.2 | 838.3333 | 0.13589
17.2 | 17.3 | 838.3333 | 0.13354
17.3 | 17.4 | 838.3333 | 0.13126
17.4 | 17.5 | 838.3333 | 0.12902
17.5 | 17.6 | 838.3333 | 0.12683
17.6 | 17.7 | 838.3333 | 0.12469
17.7 | 17.8 | 838.3333 | 0.1226
17.8 | 17.9 | 838.3333 | 0.12056
17.9 | 18 | 838.3333 | 0.11856
18 | 18.1 | 838.3333 | 0.11661
18.1 | 18.2 | 838.3333 | 0.1147
18.2 | 18.3 | 838.3333 | 0.11283
18.3 | 18.4 | 838.3333 | 0.111
18.4 | 18.5 | 838.3333 | 0.10921
18.5 | 18.6 | 838.3333 | 0.10745
18.6 | 18.7 | 838.3333 | 0.10574
18.7 | 18.8 | 838.3333 | 0.10406
18.8 | 18.9 | 838.3333 | 0.10242
18.9 | 19 | 838.3333 | 0.10081
19 | 19.1 | 838.3333 | 0.099235
19.1 | 19.2 | 838.3333 | 0.097692
19.2 | 19.3 | 838.3333 | 0.096182
19.3 | 19.4 | 838.3333 | 0.094702
19.4 | 19.5 | 838.3333 | 0.093253
19.5 | 19.6 | 838.3333 | 0.091833
19.6 | 19.7 | 838.3333 | 0.090441
19.7 | 19.8 | 838.3333 | 0.089078
19.8 | 19.9 | 838.3333 | 0.087742
19.9 | 20 | 838.3333 | 0.086432
20 | 25 | 0 | 0
25 | 50 | 0 | 0