## JEUR_MOD
Wind Speed From | Wind Speed To | Power (Kw) | Cp
0 | 1.2 | 0 | 0 | Turbine Make | Enercon
1.2 | 1.3 | 0 | 0 | Turbine Type | E53
1.3 | 1.4 | 0 | 0 | Cut in Speed | 3
1.4 | 1.5 | 0 | 0 | Cut Out Speed | 25
1.5 | 1.6 | 0 | 0 | Rated Speed | 13
1.6 | 1.7 | 0 | 0 | Swept area | 2198
1.7 | 1.8 | 0 | 0 | Air Density | 1.111
1.8 | 1.9 | 0 | 0
1.9 | 2 | 0 | 0
2 | 2.1 | 0 | 0
2.1 | 2.2 | 0 | 0
2.2 | 2.3 | 0 | 0
2.3 | 2.4 | 0 | 0
2.4 | 2.5 | 0 | 0
2.5 | 2.6 | 8.6 | 0.45078
2.6 | 2.7 | 10.1 | 0.47064
2.7 | 2.8 | 11.5536 | 0.48074
2.8 | 2.9 | 12.8287 | 0.47863
2.9 | 3 | 14.5068 | 0.48715
3 | 3.1 | 16.2335 | 0.49242
3.1 | 3.2 | 17.9645 | 0.49388
3.2 | 3.3 | 19.9155 | 0.49777
3.3 | 3.4 | 22.2114 | 0.5062
3.4 | 3.5 | 24.5876 | 0.51235
3.5 | 3.6 | 27.0377 | 0.51648
3.6 | 3.7 | 30.0719 | 0.52789
3.7 | 3.8 | 33.548 | 0.54244
3.8 | 3.9 | 37.0514 | 0.55302
3.9 | 4 | 40.3124 | 0.55659
4 | 4.1 | 43.7012 | 0.55924
4.1 | 4.2 | 47.3512 | 0.56269
4.2 | 4.3 | 51.9732 | 0.57454
4.3 | 4.4 | 56.0507 | 0.57738
4.4 | 4.5 | 60.5355 | 0.58202
4.5 | 4.6 | 64.9018 | 0.58332
4.6 | 4.7 | 70.0861 | 0.58972
4.7 | 4.8 | 75.1462 | 0.59279
4.8 | 4.9 | 80.462 | 0.59588
4.9 | 5 | 85.9581 | 0.59839
5 | 5.1 | 92.1764 | 0.60395
5.1 | 5.2 | 97.9572 | 0.6048
5.2 | 5.3 | 104.6521 | 0.60957
5.3 | 5.4 | 110.8692 | 0.60992
5.4 | 5.5 | 117.5316 | 0.61131
5.5 | 5.6 | 123.9993 | 0.61041
5.6 | 5.7 | 130.6641 | 0.60937
5.7 | 5.8 | 137.529 | 0.60822
5.8 | 5.9 | 145.2952 | 0.6099
5.9 | 6 | 152.0499 | 0.60634
6 | 6.1 | 160.4638 | 0.60843
6.1 | 6.2 | 168.2523 | 0.6071
6.2 | 6.3 | 177.2613 | 0.60915
6.3 | 6.4 | 192.7618 | 0.63138
6.4 | 6.5 | 202.2495 | 0.63188
6.5 | 6.6 | 211.9088 | 0.63197
6.6 | 6.7 | 222.9145 | 0.63503
6.7 | 6.8 | 234 | 0.63721
6.8 | 6.9 | 247.4444 | 0.64452
6.9 | 7 | 258.9561 | 0.64561
7 | 7.1 | 271.5144 | 0.64832
7.1 | 7.2 | 285.8074 | 0.65401
7.2 | 7.3 | 300.3546 | 0.65906
7.3 | 7.4 | 316.581 | 0.66651
7.4 | 7.5 | 330 | 0.66697
7.5 | 7.6 | 345 | 0.66977
7.6 | 7.7 | 360 | 0.67166
7.7 | 7.8 | 372 | 0.66736
7.8 | 7.9 | 388.2305 | 0.67003
7.9 | 8 | 400.728 | 0.66567
8 | 8.1 | 421.7345 | 0.67462
8.1 | 8.2 | 440 | 0.67809
8.2 | 8.3 | 460 | 0.68329
8.3 | 8.4 | 470 | 0.67321
8.4 | 8.5 | 485 | 0.67018
8.5 | 8.6 | 505.5962 | 0.67427
8.6 | 8.7 | 519.0141 | 0.6683
8.7 | 8.8 | 533.7159 | 0.66381
8.8 | 8.9 | 540.556 | 0.64965
8.9 | 9 | 552.5189 | 0.6419
9 | 9.1 | 564.3491 | 0.63403
9.1 | 9.2 | 582.3289 | 0.6329
9.2 | 9.3 | 594.1141 | 0.62488
9.3 | 9.4 | 600.1493 | 0.61108
9.4 | 9.5 | 618.0692 | 0.60946
9.5 | 9.6 | 619.9554 | 0.59221
9.6 | 9.7 | 626.7119 | 0.58015
9.7 | 9.8 | 643.3908 | 0.57736
9.8 | 9.9 | 662.3737 | 0.57639
9.9 | 10 | 674 | 0.56891
10 | 10.1 | 689 | 0.5643
10.1 | 10.2 | 702 | 0.55803
10.2 | 10.3 | 716 | 0.55259
10.3 | 10.4 | 727 | 0.54489
10.4 | 10.5 | 730 | 0.53151
10.5 | 10.6 | 740 | 0.52354
10.6 | 10.7 | 750 | 0.51574
10.7 | 10.8 | 758.8696 | 0.50735
10.8 | 10.9 | 763.1053 | 0.49614
10.9 | 11 | 772 | 0.48823
11 | 11.1 | 784 | 0.48242
11.1 | 11.2 | 789 | 0.47249
11.2 | 11.3 | 792 | 0.4617
11.3 | 11.4 | 798 | 0.45296
11.4 | 11.5 | 800 | 0.44225
11.5 | 11.6 | 800 | 0.43081
11.6 | 11.7 | 800 | 0.41976
11.7 | 11.8 | 800 | 0.40909
11.8 | 11.9 | 800 | 0.39878
11.9 | 12 | 800 | 0.38881
12 | 12.1 | 800 | 0.37917
12.1 | 12.2 | 800 | 0.36985
12.2 | 12.3 | 800 | 0.36083
12.3 | 12.4 | 800 | 0.3521
12.4 | 12.5 | 800 | 0.34365
12.5 | 12.6 | 800 | 0.33547
12.6 | 12.7 | 800 | 0.32754
12.7 | 12.8 | 800 | 0.31987
12.8 | 12.9 | 800 | 0.31243
12.9 | 13 | 800 | 0.30522
13 | 13.1 | 800 | 0.29823
13.1 | 13.2 | 800 | 0.29145
13.2 | 13.3 | 800 | 0.28488
13.3 | 13.4 | 800 | 0.2785
13.4 | 13.5 | 800 | 0.27231
13.5 | 13.6 | 800 | 0.2663
13.6 | 13.7 | 800 | 0.26047
13.7 | 13.8 | 800 | 0.25481
13.8 | 13.9 | 800 | 0.24931
13.9 | 14 | 800 | 0.24397
14 | 14.1 | 800 | 0.23878
14.1 | 14.2 | 800 | 0.23373
14.2 | 14.3 | 800 | 0.22883
14.3 | 14.4 | 800 | 0.22406
14.4 | 14.5 | 800 | 0.21943
14.5 | 14.6 | 800 | 0.21492
14.6 | 14.7 | 800 | 0.21053
14.7 | 14.8 | 800 | 0.20627
14.8 | 14.9 | 800 | 0.20211
14.9 | 15 | 800 | 0.19807
15 | 15.1 | 800 | 0.19414
15.1 | 15.2 | 800 | 0.1903
15.2 | 15.3 | 800 | 0.18657
15.3 | 15.4 | 800 | 0.18294
15.4 | 15.5 | 800 | 0.1794
15.5 | 15.6 | 800 | 0.17595
15.6 | 15.7 | 800 | 0.17259
15.7 | 15.8 | 800 | 0.16931
15.8 | 15.9 | 800 | 0.16611
15.9 | 16 | 800 | 0.163
16 | 16.1 | 800 | 0.15996
16.1 | 16.2 | 800 | 0.157
16.2 | 16.3 | 800 | 0.15411
16.3 | 16.4 | 800 | 0.15129
16.4 | 16.5 | 800 | 0.14854
16.5 | 16.6 | 800 | 0.14586
16.6 | 16.7 | 800 | 0.14324
16.7 | 16.8 | 800 | 0.14068
16.8 | 16.9 | 800 | 0.13818
16.9 | 17 | 800 | 0.13574
17 | 17.1 | 800 | 0.13336
17.1 | 17.2 | 800 | 0.13104
17.2 | 17.3 | 800 | 0.12876
17.3 | 17.4 | 800 | 0.12654
17.4 | 17.5 | 800 | 0.12437
17.5 | 17.6 | 800 | 0.12225
17.6 | 17.7 | 800 | 0.12018
17.7 | 17.8 | 800 | 0.11816
17.8 | 17.9 | 800 | 0.11618
17.9 | 18 | 800 | 0.11424
18 | 18.1 | 800 | 0.11235
18.1 | 18.2 | 800 | 0.11049
18.2 | 18.3 | 800 | 0.10868
18.3 | 18.4 | 800 | 0.10691
18.4 | 18.5 | 800 | 0.10518
18.5 | 18.6 | 800 | 0.10348
18.6 | 18.7 | 800 | 0.10182
18.7 | 18.8 | 800 | 0.1002
18.8 | 18.9 | 800 | 0.098606
18.9 | 19 | 800 | 0.097049
19 | 19.1 | 800 | 0.095525
19.1 | 19.2 | 800 | 0.094033
19.2 | 19.3 | 800 | 0.092571
19.3 | 19.4 | 800 | 0.091139
19.4 | 19.5 | 800 | 0.089737
19.5 | 19.6 | 800 | 0.088364
19.6 | 19.7 | 800 | 0.087018
19.7 | 19.8 | 800 | 0.0857
19.8 | 19.9 | 800 | 0.084408
19.9 | 20 | 800 | 0.083142
20 | 25 | 0 | 0
25 | 50 | 0 | 0