## MOD
Wind Speed From | Wind Speed To | Power (Kw) | Cp
0 | 1.2 | 0 | 0 | Turbine Make | Enercon
1.2 | 1.3 | 0 | 0 | Turbine Type | E53
1.3 | 1.4 | 0 | 0 | Cut in Speed | 3
1.4 | 1.5 | 0 | 0 | Cut Out Speed | 25
1.5 | 1.6 | 0 | 0 | Rated Speed | 13
1.6 | 1.7 | 0 | 0 | Swept area | 2198
1.7 | 1.8 | 0 | 0 | Air Density | 1.0972
1.8 | 1.9 | 0 | 0
1.9 | 2 | 0 | 0
2 | 2.1 | 0 | 0
2.1 | 2.2 | 1.0506 | 0.094083
2.2 | 2.3 | 2.1012 | 0.16366
2.3 | 2.4 | 4.4823 | 0.30553
2.4 | 2.5 | 6.8634 | 0.41175
2.5 | 2.6 | 9.4554 | 0.50187
2.6 | 2.7 | 11.0313 | 0.52052
2.7 | 2.8 | 12.6072 | 0.5312
2.8 | 2.9 | 14.6033 | 0.55171
2.9 | 3 | 16.2843 | 0.55374
3 | 3.1 | 18.0703 | 0.55505
3.1 | 3.2 | 19.9509 | 0.5554
3.2 | 3.3 | 22.0813 | 0.55886
3.3 | 3.4 | 24.3109 | 0.56104
3.4 | 3.5 | 26.6616 | 0.56258
3.5 | 3.6 | 29.264 | 0.56606
3.6 | 3.7 | 32.2042 | 0.57245
3.7 | 3.8 | 35.8429 | 0.58685
3.8 | 3.9 | 39.0928 | 0.59085
3.9 | 4 | 42.4172 | 0.59303
4 | 4.1 | 46.064 | 0.59692
4.1 | 4.2 | 49.7144 | 0.59822
4.2 | 4.3 | 53.9163 | 0.60354
4.3 | 4.4 | 57.8343 | 0.60327
4.4 | 4.5 | 62.4308 | 0.60782
4.5 | 4.6 | 67.6545 | 0.61573
4.6 | 4.7 | 72.4411 | 0.61723
4.7 | 4.8 | 77.8495 | 0.62186
4.8 | 4.9 | 84.0193 | 0.63007
4.9 | 5 | 89.4596 | 0.63062
5 | 5.1 | 95.4299 | 0.63315
5.1 | 5.2 | 101.5357 | 0.63481
5.2 | 5.3 | 108.2118 | 0.63826
5.3 | 5.4 | 114.8005 | 0.63951
5.4 | 5.5 | 121.3023 | 0.63888
5.5 | 5.6 | 128.1615 | 0.63885
5.6 | 5.7 | 135.5274 | 0.64002
5.7 | 5.8 | 142.8816 | 0.63986
5.8 | 5.9 | 150.7611 | 0.64082
5.9 | 6 | 158.8822 | 0.64158
6 | 6.1 | 167.6232 | 0.6436
6.1 | 6.2 | 176.5008 | 0.6449
6.2 | 6.3 | 185.4309 | 0.64527
6.3 | 6.4 | 195.4116 | 0.64813
6.4 | 6.5 | 205.1086 | 0.6489
6.5 | 6.6 | 214.9107 | 0.64901
6.6 | 6.7 | 225.4062 | 0.65023
6.7 | 6.8 | 236.385 | 0.65182
6.8 | 6.9 | 247.9416 | 0.65397
6.9 | 7 | 260.5488 | 0.65777
7 | 7.1 | 272.1054 | 0.65792
7.1 | 7.2 | 284.7126 | 0.65973
7.2 | 7.3 | 297.3198 | 0.66063
7.3 | 7.4 | 310.6099 | 0.66218
7.4 | 7.5 | 325.2237 | 0.66561
7.5 | 7.6 | 340.6452 | 0.66965
7.6 | 7.7 | 356.1534 | 0.67287
7.7 | 7.8 | 370.5361 | 0.67312
7.8 | 7.9 | 386.6208 | 0.67567
7.9 | 8 | 403.4304 | 0.67861
8 | 8.1 | 420.7653 | 0.68156
8.1 | 8.2 | 438.1002 | 0.68368
8.2 | 8.3 | 455.4351 | 0.68504
8.3 | 8.4 | 472.77 | 0.68572
8.4 | 8.5 | 489.1068 | 0.68438
8.5 | 8.6 | 505.5716 | 0.68274
8.6 | 8.7 | 523.1988 | 0.68219
8.7 | 8.8 | 540.9206 | 0.68125
8.8 | 8.9 | 555.5423 | 0.67609
8.9 | 9 | 570.164 | 0.67075
9 | 9.1 | 584.7857 | 0.66528
9.1 | 9.2 | 599.4074 | 0.65968
9.2 | 9.3 | 614.029 | 0.65397
9.3 | 9.4 | 628.6507 | 0.64818
9.4 | 9.5 | 643.2724 | 0.64231
9.5 | 9.6 | 657.8941 | 0.63638
9.6 | 9.7 | 672.5158 | 0.63041
9.7 | 9.8 | 687.1374 | 0.6244
9.8 | 9.9 | 701.7591 | 0.61836
9.9 | 10 | 716.3808 | 0.61231
10 | 10.1 | 731.0025 | 0.60625
10.1 | 10.2 | 745.6242 | 0.60019
10.2 | 10.3 | 760.2459 | 0.59414
10.3 | 10.4 | 774.8675 | 0.5881
10.4 | 10.5 | 789.4892 | 0.58207
10.5 | 10.6 | 800 | 0.57313
10.6 | 10.7 | 800 | 0.55706
10.7 | 10.8 | 800 | 0.54159
10.8 | 10.9 | 800 | 0.52669
10.9 | 11 | 800 | 0.51232
11 | 11.1 | 800 | 0.49848
11.1 | 11.2 | 800 | 0.48512
11.2 | 11.3 | 800 | 0.47225
11.3 | 11.4 | 800 | 0.45982
11.4 | 11.5 | 800 | 0.44782
11.5 | 11.6 | 800 | 0.43624
11.6 | 11.7 | 800 | 0.42506
11.7 | 11.8 | 800 | 0.41425
11.8 | 11.9 | 800 | 0.40381
11.9 | 12 | 800 | 0.39371
12 | 12.1 | 800 | 0.38395
12.1 | 12.2 | 800 | 0.37451
12.2 | 12.3 | 800 | 0.36538
12.3 | 12.4 | 800 | 0.35654
12.4 | 12.5 | 800 | 0.34798
12.5 | 12.6 | 800 | 0.3397
12.6 | 12.7 | 800 | 0.33167
12.7 | 12.8 | 800 | 0.3239
12.8 | 12.9 | 800 | 0.31637
12.9 | 13 | 800 | 0.30907
13 | 13.1 | 800 | 0.30199
13.1 | 13.2 | 800 | 0.29513
13.2 | 13.3 | 800 | 0.28847
13.3 | 13.4 | 800 | 0.28201
13.4 | 13.5 | 800 | 0.27575
13.5 | 13.6 | 800 | 0.26966
13.6 | 13.7 | 800 | 0.26376
13.7 | 13.8 | 800 | 0.25802
13.8 | 13.9 | 800 | 0.25246
13.9 | 14 | 800 | 0.24705
14 | 14.1 | 800 | 0.24179
14.1 | 14.2 | 800 | 0.23668
14.2 | 14.3 | 800 | 0.23172
14.3 | 14.4 | 800 | 0.22689
14.4 | 14.5 | 800 | 0.2222
14.5 | 14.6 | 800 | 0.21763
14.6 | 14.7 | 800 | 0.21319
14.7 | 14.8 | 800 | 0.20887
14.8 | 14.9 | 800 | 0.20466
14.9 | 15 | 800 | 0.20057
15 | 15.1 | 800 | 0.19658
15.1 | 15.2 | 800 | 0.1927
15.2 | 15.3 | 800 | 0.18893
15.3 | 15.4 | 800 | 0.18525
15.4 | 15.5 | 800 | 0.18166
15.5 | 15.6 | 800 | 0.17817
15.6 | 15.7 | 800 | 0.17476
15.7 | 15.8 | 800 | 0.17144
15.8 | 15.9 | 800 | 0.16821
15.9 | 16 | 800 | 0.16506
16 | 16.1 | 800 | 0.16198
16.1 | 16.2 | 800 | 0.15898
16.2 | 16.3 | 800 | 0.15605
16.3 | 16.4 | 800 | 0.1532
16.4 | 16.5 | 800 | 0.15041
16.5 | 16.6 | 800 | 0.1477
16.6 | 16.7 | 800 | 0.14504
16.7 | 16.8 | 800 | 0.14245
16.8 | 16.9 | 800 | 0.13992
16.9 | 17 | 800 | 0.13746
17 | 17.1 | 800 | 0.13504
17.1 | 17.2 | 800 | 0.13269
17.2 | 17.3 | 800 | 0.13039
17.3 | 17.4 | 800 | 0.12814
17.4 | 17.5 | 800 | 0.12594
17.5 | 17.6 | 800 | 0.1238
17.6 | 17.7 | 800 | 0.1217
17.7 | 17.8 | 800 | 0.11965
17.8 | 17.9 | 800 | 0.11764
17.9 | 18 | 800 | 0.11568
18 | 18.1 | 800 | 0.11376
18.1 | 18.2 | 800 | 0.11189
18.2 | 18.3 | 800 | 0.11005
18.3 | 18.4 | 800 | 0.10826
18.4 | 18.5 | 800 | 0.1065
18.5 | 18.6 | 800 | 0.10479
18.6 | 18.7 | 800 | 0.10311
18.7 | 18.8 | 800 | 0.10146
18.8 | 18.9 | 800 | 0.09985
18.9 | 19 | 800 | 0.098274
19 | 19.1 | 800 | 0.09673
19.1 | 19.2 | 800 | 0.095219
19.2 | 19.3 | 800 | 0.093739
19.3 | 19.4 | 800 | 0.092289
19.4 | 19.5 | 800 | 0.090869
19.5 | 19.6 | 800 | 0.089478
19.6 | 19.7 | 800 | 0.088116
19.7 | 19.8 | 800 | 0.086781
19.8 | 19.9 | 800 | 0.085473
19.9 | 20 | 800 | 0.084191
20 | 25 | 0 | 0
25 | 50 | 0 | 0