## JEUR_MOD
Wind Speed From | Wind Speed To | Power (Kw) | Cp
0 | 1.2 | 0 | 0 | Turbine Make | Enercon
1.2 | 1.3 | 0 | 0 | Turbine Type | E53
1.3 | 1.4 | 0 | 0 | Cut in Speed | 3
1.4 | 1.5 | 0 | 0 | Cut Out Speed | 25
1.5 | 1.6 | 0 | 0 | Rated Speed | 13
1.6 | 1.7 | 0 | 0 | Swept area | 2198
1.7 | 1.8 | 0 | 0 | Air Density | 1.0674
1.8 | 1.9 | 0 | 0
1.9 | 2 | 0 | 0
2 | 2.1 | 0 | 0
2.1 | 2.2 | 0 | 0
2.2 | 2.3 | 0 | 0
2.3 | 2.4 | 0 | 0
2.4 | 2.5 | 0 | 0
2.5 | 2.6 | 7.4 | 0.35891
2.6 | 2.7 | 8.5822 | 0.37169
2.7 | 2.8 | 9.7084 | 0.37701
2.8 | 2.9 | 11.1929 | 0.39122
2.9 | 3 | 12.589 | 0.39747
3 | 3.1 | 15.5 | 0.44353
3.1 | 3.2 | 17.02 | 0.44278
3.2 | 3.3 | 19.19 | 0.45521
3.3 | 3.4 | 22.5 | 0.488
3.4 | 3.5 | 24.19 | 0.48096
3.5 | 3.6 | 28.18 | 0.51488
3.6 | 3.7 | 30.3303 | 0.51044
3.7 | 3.8 | 33.2391 | 0.51638
3.8 | 3.9 | 36.6226 | 0.5263
3.9 | 4 | 40.1817 | 0.53521
4 | 4.1 | 45.16 | 0.55857
4.1 | 4.2 | 48.4241 | 0.55717
4.2 | 4.3 | 52.2592 | 0.56032
4.3 | 4.4 | 56.8114 | 0.56853
4.4 | 4.5 | 61.1409 | 0.57196
4.5 | 4.6 | 68.19 | 0.5972
4.6 | 4.7 | 73.13 | 0.60045
4.7 | 4.8 | 77.23 | 0.5953
4.8 | 4.9 | 83.03 | 0.60162
4.9 | 5 | 87 | 0.59331
5 | 5.1 | 92.4197 | 0.59392
5.1 | 5.2 | 98.4712 | 0.597
5.2 | 5.3 | 104.8506 | 0.60037
5.3 | 5.4 | 112.6686 | 0.60995
5.4 | 5.5 | 119.1707 | 0.6106
5.5 | 5.6 | 126.3016 | 0.61308
5.6 | 5.7 | 135.236 | 0.62251
5.7 | 5.8 | 142.12 | 0.62094
5.8 | 5.9 | 149 | 0.61845
5.9 | 6 | 157.9747 | 0.62346
6 | 6.1 | 166.1966 | 0.62418
6.1 | 6.2 | 175.18 | 0.62659
6.2 | 6.3 | 186.19 | 0.63476
6.3 | 6.4 | 194.4369 | 0.63229
6.4 | 6.5 | 201.7939 | 0.62639
6.5 | 6.6 | 210.5059 | 0.62418
6.6 | 6.7 | 220.5867 | 0.62522
6.7 | 6.8 | 228.8202 | 0.62036
6.8 | 6.9 | 240.04 | 0.62289
6.9 | 7 | 251.16 | 0.62421
7 | 7.1 | 265.29 | 0.63186
7.1 | 7.2 | 273.6346 | 0.62495
7.2 | 7.3 | 286.0413 | 0.62681
7.3 | 7.4 | 299.6668 | 0.6304
7.4 | 7.5 | 305.05 | 0.6164
7.5 | 7.6 | 315.23 | 0.61216
7.6 | 7.7 | 326.23 | 0.60915
7.7 | 7.8 | 330.4627 | 0.59363
7.8 | 7.9 | 347.5098 | 0.60084
7.9 | 8 | 366.3033 | 0.60988
8 | 8.1 | 375.0825 | 0.60165
8.1 | 8.2 | 388.7705 | 0.60107
8.2 | 8.3 | 404.3111 | 0.60278
8.3 | 8.4 | 412.7804 | 0.59369
8.4 | 8.5 | 432.1157 | 0.59982
8.5 | 8.6 | 436.7725 | 0.58538
8.6 | 8.7 | 452.3801 | 0.58563
8.7 | 8.8 | 473.9959 | 0.59293
8.8 | 8.9 | 488.2922 | 0.59045
8.9 | 9 | 500.03 | 0.58471
9 | 9.1 | 518.8486 | 0.58694
9.1 | 9.2 | 530.5563 | 0.58082
9.2 | 9.3 | 542 | 0.57441
9.3 | 9.4 | 552.9146 | 0.56748
9.4 | 9.5 | 575.7125 | 0.57241
9.5 | 9.6 | 585 | 0.56366
9.6 | 9.7 | 598.1897 | 0.55873
9.7 | 9.8 | 616.4038 | 0.55829
9.8 | 9.9 | 626.8235 | 0.5507
9.9 | 10 | 629 | 0.5362
10 | 10.1 | 642 | 0.53119
10.1 | 10.2 | 655.1053 | 0.52624
10.2 | 10.3 | 669.0909 | 0.52197
10.3 | 10.4 | 680.23 | 0.5155
10.4 | 10.5 | 691.03 | 0.50887
10.5 | 10.6 | 710.03 | 0.5082
10.6 | 10.7 | 720.03 | 0.50104
10.7 | 10.8 | 735.26 | 0.49756
10.8 | 10.9 | 744.5714 | 0.49012
10.9 | 11 | 759 | 0.48611
11 | 11.1 | 770 | 0.47995
11.1 | 11.2 | 786 | 0.47692
11.2 | 11.3 | 796 | 0.47028
11.3 | 11.4 | 800 | 0.46031
11.4 | 11.5 | 800 | 0.44841
11.5 | 11.6 | 800 | 0.43691
11.6 | 11.7 | 800 | 0.4258
11.7 | 11.8 | 800 | 0.41507
11.8 | 11.9 | 800 | 0.40469
11.9 | 12 | 800 | 0.39466
12 | 12.1 | 800 | 0.38495
12.1 | 12.2 | 800 | 0.37557
12.2 | 12.3 | 800 | 0.36648
12.3 | 12.4 | 800 | 0.35768
12.4 | 12.5 | 800 | 0.34917
12.5 | 12.6 | 800 | 0.34092
12.6 | 12.7 | 800 | 0.33293
12.7 | 12.8 | 800 | 0.32519
12.8 | 12.9 | 800 | 0.31768
12.9 | 13 | 800 | 0.31041
13 | 13.1 | 800 | 0.30336
13.1 | 13.2 | 800 | 0.29651
13.2 | 13.3 | 800 | 0.28987
13.3 | 13.4 | 800 | 0.28343
13.4 | 13.5 | 800 | 0.27718
13.5 | 13.6 | 800 | 0.27111
13.6 | 13.7 | 800 | 0.26522
13.7 | 13.8 | 800 | 0.25949
13.8 | 13.9 | 800 | 0.25393
13.9 | 14 | 800 | 0.24853
14 | 14.1 | 800 | 0.24328
14.1 | 14.2 | 800 | 0.23818
14.2 | 14.3 | 800 | 0.23322
14.3 | 14.4 | 800 | 0.22839
14.4 | 14.5 | 800 | 0.2237
14.5 | 14.6 | 800 | 0.21913
14.6 | 14.7 | 800 | 0.21469
14.7 | 14.8 | 800 | 0.21037
14.8 | 14.9 | 800 | 0.20616
14.9 | 15 | 800 | 0.20207
15 | 15.1 | 800 | 0.19808
15.1 | 15.2 | 800 | 0.19419
15.2 | 15.3 | 800 | 0.19041
15.3 | 15.4 | 800 | 0.18673
15.4 | 15.5 | 800 | 0.18313
15.5 | 15.6 | 800 | 0.17964
15.6 | 15.7 | 800 | 0.17622
15.7 | 15.8 | 800 | 0.1729
15.8 | 15.9 | 800 | 0.16966
15.9 | 16 | 800 | 0.1665
16 | 16.1 | 800 | 0.16341
16.1 | 16.2 | 800 | 0.16041
16.2 | 16.3 | 800 | 0.15747
16.3 | 16.4 | 800 | 0.15461
16.4 | 16.5 | 800 | 0.15181
16.5 | 16.6 | 800 | 0.14909
16.6 | 16.7 | 800 | 0.14643
16.7 | 16.8 | 800 | 0.14383
16.8 | 16.9 | 800 | 0.14129
16.9 | 17 | 800 | 0.13881
17 | 17.1 | 800 | 0.13639
17.1 | 17.2 | 800 | 0.13402
17.2 | 17.3 | 800 | 0.13171
17.3 | 17.4 | 800 | 0.12945
17.4 | 17.5 | 800 | 0.12725
17.5 | 17.6 | 800 | 0.12509
17.6 | 17.7 | 800 | 0.12298
17.7 | 17.8 | 800 | 0.12092
17.8 | 17.9 | 800 | 0.11891
17.9 | 18 | 800 | 0.11694
18 | 18.1 | 800 | 0.11501
18.1 | 18.2 | 800 | 0.11312
18.2 | 18.3 | 800 | 0.11128
18.3 | 18.4 | 800 | 0.10947
18.4 | 18.5 | 800 | 0.10771
18.5 | 18.6 | 800 | 0.10598
18.6 | 18.7 | 800 | 0.10429
18.7 | 18.8 | 800 | 0.10263
18.8 | 18.9 | 800 | 0.10101
18.9 | 19 | 800 | 0.099427
19 | 19.1 | 800 | 0.097873
19.1 | 19.2 | 800 | 0.096352
19.2 | 19.3 | 800 | 0.094862
19.3 | 19.4 | 800 | 0.093403
19.4 | 19.5 | 800 | 0.091973
19.5 | 19.6 | 800 | 0.090573
19.6 | 19.7 | 800 | 0.0892
19.7 | 19.8 | 800 | 0.087856
19.8 | 19.9 | 800 | 0.086538
19.9 | 20 | 0 | 0
20 | 25 | 0 | 0
25 | 50 | 0 | 0