## MOD
Wind Speed From | Wind Speed To | Power (Kw) | Cp
0 | 1.2 | 0 | 0 | Turbine Make | Enercon
1.2 | 1.3 | 0 | 0 | Turbine Type | E53
1.3 | 1.4 | 0 | 0 | Cut in Speed | 3
1.4 | 1.5 | 0 | 0 | Cut Out Speed | 25
1.5 | 1.6 | 0 | 0 | Rated Speed | 13
1.6 | 1.7 | 0 | 0 | Swept area | 2198
1.7 | 1.8 | 0 | 0 | Air Density | 1.0684
1.8 | 1.9 | 0 | 0
1.9 | 2 | 0 | 0
2 | 2.1 | 0 | 0
2.1 | 2.2 | 0 | 0
2.2 | 2.3 | 0 | 0
2.3 | 2.4 | 0 | 0
2.4 | 2.5 | 0 | 0
2.5 | 2.6 | 9.7082 | 0.52915
2.6 | 2.7 | 11.3263 | 0.54881
2.7 | 2.8 | 12.9443 | 0.56007
2.8 | 2.9 | 14.9938 | 0.58169
2.9 | 3 | 16.7197 | 0.58384
3 | 3.1 | 18.5535 | 0.58522
3.1 | 3.2 | 20.4844 | 0.58559
3.2 | 3.3 | 22.6717 | 0.58924
3.3 | 3.4 | 24.961 | 0.59153
3.4 | 3.5 | 27.3745 | 0.59315
3.5 | 3.6 | 30.0466 | 0.59682
3.6 | 3.7 | 33.0654 | 0.60356
3.7 | 3.8 | 36.8014 | 0.61875
3.8 | 3.9 | 40.1382 | 0.62296
3.9 | 4 | 43.5514 | 0.62527
4 | 4.1 | 47.2958 | 0.62936
4.1 | 4.2 | 51.0438 | 0.63074
4.2 | 4.3 | 55.3581 | 0.63634
4.3 | 4.4 | 59.3808 | 0.63606
4.4 | 4.5 | 64.1002 | 0.64085
4.5 | 4.6 | 69.4636 | 0.6492
4.6 | 4.7 | 74.3782 | 0.65077
4.7 | 4.8 | 79.9312 | 0.65566
4.8 | 4.9 | 86.266 | 0.66431
4.9 | 5 | 91.8518 | 0.6649
5 | 5.1 | 97.9817 | 0.66756
5.1 | 5.2 | 104.2508 | 0.66931
5.2 | 5.3 | 111.1054 | 0.67295
5.3 | 5.4 | 117.8703 | 0.67427
5.4 | 5.5 | 124.5459 | 0.6736
5.5 | 5.6 | 131.5886 | 0.67358
5.6 | 5.7 | 139.1514 | 0.67481
5.7 | 5.8 | 146.7023 | 0.67463
5.8 | 5.9 | 154.7925 | 0.67565
5.9 | 6 | 163.1308 | 0.67645
6 | 6.1 | 172.1055 | 0.67857
6.1 | 6.2 | 181.2205 | 0.67995
6.2 | 6.3 | 190.3894 | 0.68034
6.3 | 6.4 | 200.6369 | 0.68335
6.4 | 6.5 | 210.5933 | 0.68416
6.5 | 6.6 | 220.6575 | 0.68428
6.6 | 6.7 | 231.4336 | 0.68557
6.7 | 6.8 | 242.706 | 0.68725
6.8 | 6.9 | 254.5716 | 0.68951
6.9 | 7 | 267.5159 | 0.69352
7 | 7.1 | 279.3815 | 0.69368
7.1 | 7.2 | 292.3259 | 0.69558
7.2 | 7.3 | 305.2702 | 0.69654
7.3 | 7.4 | 318.9157 | 0.69817
7.4 | 7.5 | 333.9203 | 0.70178
7.5 | 7.6 | 349.7541 | 0.70605
7.6 | 7.7 | 365.677 | 0.70944
7.7 | 7.8 | 380.4443 | 0.7097
7.8 | 7.9 | 396.9591 | 0.71239
7.9 | 8 | 414.2182 | 0.71549
8 | 8.1 | 432.0166 | 0.7186
8.1 | 8.2 | 449.8151 | 0.72083
8.2 | 8.3 | 467.6135 | 0.72227
8.3 | 8.4 | 485.412 | 0.72299
8.4 | 8.5 | 502.1856 | 0.72158
8.5 | 8.6 | 519.0907 | 0.71985
8.6 | 8.7 | 537.1892 | 0.71926
8.7 | 8.8 | 555.3849 | 0.71828
8.8 | 8.9 | 570.3976 | 0.71283
8.9 | 9 | 585.4103 | 0.70721
9 | 9.1 | 600.4229 | 0.70143
9.1 | 9.2 | 615.4356 | 0.69553
9.2 | 9.3 | 630.4483 | 0.68951
9.3 | 9.4 | 645.4609 | 0.6834
9.4 | 9.5 | 660.4736 | 0.67722
9.5 | 9.6 | 675.4863 | 0.67097
9.6 | 9.7 | 690.4989 | 0.66467
9.7 | 9.8 | 705.5116 | 0.65833
9.8 | 9.9 | 720.5243 | 0.65197
9.9 | 10 | 722.6158 | 0.63425
10 | 10.1 | 724.7072 | 0.61719
10.1 | 10.2 | 726.7987 | 0.60077
10.2 | 10.3 | 728.8901 | 0.58495
10.3 | 10.4 | 730.9816 | 0.56971
10.4 | 10.5 | 733.0731 | 0.55501
10.5 | 10.6 | 735.1645 | 0.54085
10.6 | 10.7 | 737.256 | 0.52718
10.7 | 10.8 | 739.3475 | 0.51399
10.8 | 10.9 | 741.4389 | 0.50126
10.9 | 11 | 743.5304 | 0.48896
11 | 11.1 | 745.6219 | 0.47709
11.1 | 11.2 | 747.7133 | 0.46561
11.2 | 11.3 | 749.8048 | 0.45452
11.3 | 11.4 | 751.8963 | 0.44379
11.4 | 11.5 | 753.9877 | 0.43342
11.5 | 11.6 | 756.0792 | 0.42338
11.6 | 11.7 | 758.1707 | 0.41367
11.7 | 11.8 | 760.2621 | 0.40426
11.8 | 11.9 | 762.3536 | 0.39515
11.9 | 12 | 764.4451 | 0.38633
12 | 12.1 | 766.5365 | 0.37779
12.1 | 12.2 | 768.628 | 0.3695
12.2 | 12.3 | 770.7195 | 0.36147
12.3 | 12.4 | 772.8109 | 0.35368
12.4 | 12.5 | 774.9024 | 0.34613
12.5 | 12.6 | 776.9939 | 0.3388
12.6 | 12.7 | 779.0853 | 0.33169
12.7 | 12.8 | 781.1768 | 0.32478
12.8 | 12.9 | 783.2683 | 0.31808
12.9 | 13 | 785.3597 | 0.31157
13 | 13.1 | 787.4512 | 0.30525
13.1 | 13.2 | 789.5427 | 0.2991
13.2 | 13.3 | 791.6341 | 0.29313
13.3 | 13.4 | 793.7256 | 0.28732
13.4 | 13.5 | 795.8171 | 0.28168
13.5 | 13.6 | 797.9085 | 0.27619
13.6 | 13.7 | 800 | 0.27085
13.7 | 13.8 | 800 | 0.26496
13.8 | 13.9 | 800 | 0.25924
13.9 | 14 | 800 | 0.25369
14 | 14.1 | 800 | 0.24829
14.1 | 14.2 | 800 | 0.24305
14.2 | 14.3 | 800 | 0.23795
14.3 | 14.4 | 800 | 0.23299
14.4 | 14.5 | 800 | 0.22817
14.5 | 14.6 | 800 | 0.22348
14.6 | 14.7 | 800 | 0.21892
14.7 | 14.8 | 800 | 0.21448
14.8 | 14.9 | 800 | 0.21017
14.9 | 15 | 800 | 0.20596
15 | 15.1 | 800 | 0.20187
15.1 | 15.2 | 800 | 0.19789
15.2 | 15.3 | 800 | 0.19401
15.3 | 15.4 | 800 | 0.19023
15.4 | 15.5 | 800 | 0.18655
15.5 | 15.6 | 800 | 0.18296
15.6 | 15.7 | 800 | 0.17946
15.7 | 15.8 | 800 | 0.17605
15.8 | 15.9 | 800 | 0.17273
15.9 | 16 | 800 | 0.16949
16 | 16.1 | 800 | 0.16634
16.1 | 16.2 | 800 | 0.16326
16.2 | 16.3 | 800 | 0.16025
16.3 | 16.4 | 800 | 0.15732
16.4 | 16.5 | 800 | 0.15446
16.5 | 16.6 | 800 | 0.15167
16.6 | 16.7 | 800 | 0.14894
16.7 | 16.8 | 800 | 0.14628
16.8 | 16.9 | 800 | 0.14369
16.9 | 17 | 800 | 0.14115
17 | 17.1 | 800 | 0.13868
17.1 | 17.2 | 800 | 0.13626
17.2 | 17.3 | 800 | 0.13389
17.3 | 17.4 | 800 | 0.13159
17.4 | 17.5 | 800 | 0.12933
17.5 | 17.6 | 800 | 0.12713
17.6 | 17.7 | 800 | 0.12497
17.7 | 17.8 | 800 | 0.12286
17.8 | 17.9 | 800 | 0.12081
17.9 | 18 | 800 | 0.11879
18 | 18.1 | 800 | 0.11682
18.1 | 18.2 | 800 | 0.1149
18.2 | 18.3 | 800 | 0.11301
18.3 | 18.4 | 800 | 0.11117
18.4 | 18.5 | 800 | 0.10937
18.5 | 18.6 | 800 | 0.1076
18.6 | 18.7 | 800 | 0.10588
18.7 | 18.8 | 800 | 0.10419
18.8 | 18.9 | 800 | 0.10254
18.9 | 19 | 800 | 0.10092
19 | 19.1 | 800 | 0.099331
19.1 | 19.2 | 800 | 0.097779
19.2 | 19.3 | 800 | 0.096259
19.3 | 19.4 | 800 | 0.094771
19.4 | 19.5 | 800 | 0.093313
19.5 | 19.6 | 800 | 0.091885
19.6 | 19.7 | 800 | 0.090485
19.7 | 19.8 | 800 | 0.089114
19.8 | 19.9 | 800 | 0.087771
19.9 | 20 | 800 | 0.086454
20 | 25 | 0 | 0
25 | 50 | 0 | 0