## JEUR_MOD
Wind Speed From | Wind Speed To | Power (Kw) | Cp
0 | 1.2 | 0 | 0 | Turbine Make | Enercon
1.2 | 1.3 | 0 | 0 | Turbine Type | E53
1.3 | 1.4 | 0 | 0 | Cut in Speed | 3
1.4 | 1.5 | 0 | 0 | Cut Out Speed | 25
1.5 | 1.6 | 0 | 0 | Rated Speed | 13
1.6 | 1.7 | 0 | 0 | Swept area | 2198
1.7 | 1.8 | 0 | 0 | Air Density | 1.0614
1.8 | 1.9 | 0 | 0
1.9 | 2 | 0 | 0
2 | 2.1 | 0 | 0
2.1 | 2.2 | 0 | 0
2.2 | 2.3 | 0 | 0
2.3 | 2.4 | 0 | 0
2.4 | 2.5 | 0 | 0
2.5 | 2.6 | 7.994 | 0.38991
2.6 | 2.7 | 9.2639 | 0.40348
2.7 | 2.8 | 10.7042 | 0.41802
2.8 | 2.9 | 11.8532 | 0.41664
2.9 | 3 | 13.5441 | 0.43004
3 | 3.1 | 15.9231 | 0.45821
3.1 | 3.2 | 17.7762 | 0.46506
3.2 | 3.3 | 20.0051 | 0.47722
3.3 | 3.4 | 21.8785 | 0.4772
3.4 | 3.5 | 24.5156 | 0.49019
3.5 | 3.6 | 27.2753 | 0.50117
3.6 | 3.7 | 30.2879 | 0.51261
3.7 | 3.8 | 33.2747 | 0.51986
3.8 | 3.9 | 36.5054 | 0.52758
3.9 | 4 | 39.9649 | 0.53533
4 | 4.1 | 43.792 | 0.54471
4.1 | 4.2 | 47.3901 | 0.54836
4.2 | 4.3 | 51.7214 | 0.55768
4.3 | 4.4 | 55.9649 | 0.56322
4.4 | 4.5 | 62.6118 | 0.58904
4.5 | 4.6 | 67.2247 | 0.59208
4.6 | 4.7 | 71.9729 | 0.59429
4.7 | 4.8 | 76.7467 | 0.59492
4.8 | 4.9 | 82.2205 | 0.59912
4.9 | 5 | 88.4094 | 0.60633
5 | 5.1 | 95.495 | 0.61715
5.1 | 5.2 | 101.7693 | 0.62048
5.2 | 5.3 | 109.4403 | 0.63019
5.3 | 5.4 | 116.2499 | 0.6329
5.4 | 5.5 | 121.5331 | 0.62622
5.5 | 5.6 | 129.4302 | 0.63182
5.6 | 5.7 | 136.5871 | 0.63228
5.7 | 5.8 | 144.9449 | 0.63686
5.8 | 5.9 | 149.4681 | 0.6239
5.9 | 6 | 158.8837 | 0.63059
6 | 6.1 | 168.7163 | 0.63722
6.1 | 6.2 | 176.7359 | 0.63573
6.2 | 6.3 | 184.007 | 0.63086
6.3 | 6.4 | 191.4746 | 0.62617
6.4 | 6.5 | 202.0663 | 0.63078
6.5 | 6.6 | 209.507 | 0.62473
6.6 | 6.7 | 220.2903 | 0.62791
6.7 | 6.8 | 227.2221 | 0.61951
6.8 | 6.9 | 237.748 | 0.62043
6.9 | 7 | 249.6958 | 0.62408
7 | 7.1 | 261.2462 | 0.62575
7.1 | 7.2 | 272.7075 | 0.62636
7.2 | 7.3 | 278.4753 | 0.61368
7.3 | 7.4 | 294.9537 | 0.624
7.4 | 7.5 | 299.8212 | 0.60926
7.5 | 7.6 | 319.0086 | 0.623
7.6 | 7.7 | 330.2638 | 0.62017
7.7 | 7.8 | 342.9366 | 0.61952
7.8 | 7.9 | 349.8966 | 0.60839
7.9 | 8 | 366.3241 | 0.61336
8 | 8.1 | 376.1694 | 0.60681
8.1 | 8.2 | 394.846 | 0.61392
8.2 | 8.3 | 406.5921 | 0.6096
8.3 | 8.4 | 419.6879 | 0.60703
8.4 | 8.5 | 434.4543 | 0.60647
8.5 | 8.6 | 445.4793 | 0.60042
8.6 | 8.7 | 457.3183 | 0.59537
8.7 | 8.8 | 468.9235 | 0.5899
8.8 | 8.9 | 488.0021 | 0.59344
8.9 | 9 | 491.1306 | 0.57755
9 | 9.1 | 504.8139 | 0.57429
9.1 | 9.2 | 524.9219 | 0.5779
9.2 | 9.3 | 530.878 | 0.56581
9.3 | 9.4 | 542.4939 | 0.55993
9.4 | 9.5 | 551.4959 | 0.55144
9.5 | 9.6 | 566.5833 | 0.549
9.6 | 9.7 | 576.8204 | 0.54181
9.7 | 9.8 | 585.25 | 0.53307
9.8 | 9.9 | 605.25 | 0.53475
9.9 | 10 | 606.1883 | 0.51967
10 | 10.1 | 619.4198 | 0.5154
10.1 | 10.2 | 640.814 | 0.51767
10.2 | 10.3 | 644.0753 | 0.5053
10.3 | 10.4 | 667.2747 | 0.50854
10.4 | 10.5 | 680.3814 | 0.50386
10.5 | 10.6 | 676.1954 | 0.48672
10.6 | 10.7 | 707.1809 | 0.49488
10.7 | 10.8 | 710.3214 | 0.4834
10.8 | 10.9 | 720.25 | 0.47679
10.9 | 11 | 734.7812 | 0.47326
11 | 11.1 | 730.25 | 0.45775
11.1 | 11.2 | 740.25 | 0.4517
11.2 | 11.3 | 752.5306 | 0.44711
11.3 | 11.4 | 766.2093 | 0.44336
11.4 | 11.5 | 765.1081 | 0.43127
11.5 | 11.6 | 791.619 | 0.43478
11.6 | 11.7 | 799.7447 | 0.42807
11.7 | 11.8 | 800 | 0.41741
11.8 | 11.9 | 800 | 0.40698
11.9 | 12 | 800 | 0.39689
12 | 12.1 | 800 | 0.38713
12.1 | 12.2 | 800 | 0.37769
12.2 | 12.3 | 800 | 0.36855
12.3 | 12.4 | 800 | 0.35971
12.4 | 12.5 | 800 | 0.35114
12.5 | 12.6 | 800 | 0.34285
12.6 | 12.7 | 800 | 0.33481
12.7 | 12.8 | 800 | 0.32703
12.8 | 12.9 | 800 | 0.31948
12.9 | 13 | 800 | 0.31216
13 | 13.1 | 800 | 0.30507
13.1 | 13.2 | 800 | 0.29819
13.2 | 13.3 | 800 | 0.29151
13.3 | 13.4 | 800 | 0.28504
13.4 | 13.5 | 800 | 0.27875
13.5 | 13.6 | 800 | 0.27264
13.6 | 13.7 | 800 | 0.26672
13.7 | 13.8 | 800 | 0.26096
13.8 | 13.9 | 800 | 0.25537
13.9 | 14 | 800 | 0.24994
14 | 14.1 | 800 | 0.24466
14.1 | 14.2 | 800 | 0.23952
14.2 | 14.3 | 800 | 0.23453
14.3 | 14.4 | 800 | 0.22968
14.4 | 14.5 | 800 | 0.22496
14.5 | 14.6 | 800 | 0.22037
14.6 | 14.7 | 800 | 0.2159
14.7 | 14.8 | 800 | 0.21156
14.8 | 14.9 | 800 | 0.20733
14.9 | 15 | 800 | 0.20321
15 | 15.1 | 800 | 0.1992
15.1 | 15.2 | 800 | 0.19529
15.2 | 15.3 | 800 | 0.19149
15.3 | 15.4 | 800 | 0.18778
15.4 | 15.5 | 800 | 0.18417
15.5 | 15.6 | 800 | 0.18065
15.6 | 15.7 | 800 | 0.17722
15.7 | 15.8 | 800 | 0.17388
15.8 | 15.9 | 800 | 0.17062
15.9 | 16 | 800 | 0.16744
16 | 16.1 | 800 | 0.16434
16.1 | 16.2 | 800 | 0.16131
16.2 | 16.3 | 800 | 0.15836
16.3 | 16.4 | 800 | 0.15548
16.4 | 16.5 | 800 | 0.15267
16.5 | 16.6 | 800 | 0.14993
16.6 | 16.7 | 800 | 0.14725
16.7 | 16.8 | 800 | 0.14464
16.8 | 16.9 | 800 | 0.14209
16.9 | 17 | 800 | 0.13959
17 | 17.1 | 800 | 0.13716
17.1 | 17.2 | 800 | 0.13478
17.2 | 17.3 | 800 | 0.13246
17.3 | 17.4 | 800 | 0.13019
17.4 | 17.5 | 800 | 0.12797
17.5 | 17.6 | 800 | 0.1258
17.6 | 17.7 | 800 | 0.12368
17.7 | 17.8 | 800 | 0.12161
17.8 | 17.9 | 800 | 0.11958
17.9 | 18 | 800 | 0.1176
18 | 18.1 | 800 | 0.11566
18.1 | 18.2 | 800 | 0.11376
18.2 | 18.3 | 800 | 0.11191
18.3 | 18.4 | 800 | 0.11009
18.4 | 18.5 | 800 | 0.10832
18.5 | 18.6 | 800 | 0.10658
18.6 | 18.7 | 800 | 0.10488
18.7 | 18.8 | 800 | 0.10321
18.8 | 18.9 | 800 | 0.10158
18.9 | 19 | 800 | 0.099989
19 | 19.1 | 800 | 0.098427
19.1 | 19.2 | 800 | 0.096897
19.2 | 19.3 | 800 | 0.095398
19.3 | 19.4 | 800 | 0.093931
19.4 | 19.5 | 800 | 0.092493
19.5 | 19.6 | 800 | 0.091085
19.6 | 19.7 | 800 | 0.089705
19.7 | 19.8 | 800 | 0.088352
19.8 | 19.9 | 800 | 0.087027
19.9 | 20 | 0 | 0
20 | 25 | 0 | 0
25 | 50 | 0 | 0