## JUNE
Wind Speed From | Wind Speed To | Power (Kw) | Cp
0 | 1.2 | 0 | 0 | Turbine Make | Enercon
1.2 | 1.3 | 0 | 0 | Turbine Type | E53
1.3 | 1.4 | 0 | 0 | Cut in Speed | 3
1.4 | 1.5 | 0 | 0 | Cut Out Speed | 25
1.5 | 1.6 | 0 | 0 | Rated Speed | 13
1.6 | 1.7 | 0 | 0 | Swept area | 2198
1.7 | 1.8 | 0 | 0 | Air Density | 1.0761
1.8 | 1.9 | 0 | 0
1.9 | 2 | 0 | 0
2 | 2.1 | 0 | 0
2.1 | 2.2 | 0 | 0
2.2 | 2.3 | 0 | 0
2.3 | 2.4 | 0 | 0
2.4 | 2.5 | 0 | 0
2.5 | 2.6 | 0 | 0
2.6 | 2.7 | 0 | 0
2.7 | 2.8 | 1.23 | 0.052842
2.8 | 2.9 | 3.59 | 0.13829
2.9 | 3 | 7.25 | 0.25137
3 | 3.1 | 10.12 | 0.31694
3.1 | 3.2 | 13.02 | 0.36957
3.2 | 3.3 | 16.24 | 0.41908
3.3 | 3.4 | 20.31 | 0.4779
3.4 | 3.5 | 23.7245 | 0.51042
3.5 | 3.6 | 26.4688 | 0.52203
3.6 | 3.7 | 29.0902 | 0.52724
3.7 | 3.8 | 31.9073 | 0.53266
3.8 | 3.9 | 34.8345 | 0.53681
3.9 | 4 | 37.789 | 0.53869
4 | 4.1 | 40.9352 | 0.54086
4.1 | 4.2 | 44.45 | 0.54536
4.2 | 4.3 | 48.23 | 0.55047
4.3 | 4.4 | 51.7683 | 0.55058
4.4 | 4.5 | 56.02 | 0.5561
4.5 | 4.6 | 60.31 | 0.55965
4.6 | 4.7 | 64.9269 | 0.56405
4.7 | 4.8 | 69.56 | 0.56654
4.8 | 4.9 | 74.2834 | 0.56798
4.9 | 5 | 80.2402 | 0.57673
5 | 5.1 | 86.1764 | 0.58297
5.1 | 5.2 | 92.1063 | 0.58714
5.2 | 5.3 | 98.0522 | 0.58968
5.3 | 5.4 | 104.9099 | 0.59587
5.4 | 5.5 | 111.1354 | 0.59681
5.5 | 5.6 | 118.185 | 0.60068
5.6 | 5.7 | 125.0565 | 0.60215
5.7 | 5.8 | 132.5951 | 0.60544
5.8 | 5.9 | 140.4696 | 0.60879
5.9 | 6 | 149.2303 | 0.61442
6 | 6.1 | 157.446 | 0.61637
6.1 | 6.2 | 165.9796 | 0.61835
6.2 | 6.3 | 175.02 | 0.62098
6.3 | 6.4 | 184.1265 | 0.62267
6.4 | 6.5 | 194.5682 | 0.62762
6.5 | 6.6 | 205.1456 | 0.63167
6.6 | 6.7 | 216.1291 | 0.63569
6.7 | 6.8 | 226.5409 | 0.63692
6.8 | 6.9 | 238.6759 | 0.64187
6.9 | 7 | 251.9265 | 0.64847
7 | 7.1 | 264.746 | 0.65268
7.1 | 7.2 | 278.0586 | 0.65694
7.2 | 7.3 | 293.6861 | 0.66535
7.3 | 7.4 | 311.0889 | 0.67621
7.4 | 7.5 | 326.2932 | 0.68089
7.5 | 7.6 | 344.9503 | 0.69141
7.6 | 7.7 | 364.946 | 0.703
7.7 | 7.8 | 381.6263 | 0.70686
7.8 | 7.9 | 399.8914 | 0.71256
7.9 | 8 | 417.3902 | 0.71586
8 | 8.1 | 431.21 | 0.71217
8.1 | 8.2 | 448.02 | 0.71287
8.2 | 8.3 | 464.2338 | 0.71197
8.3 | 8.4 | 480.02 | 0.70989
8.4 | 8.5 | 495.536 | 0.70697
8.5 | 8.6 | 502.9988 | 0.69259
8.6 | 8.7 | 520.12 | 0.69147
8.7 | 8.8 | 535.4349 | 0.68757
8.8 | 8.9 | 551.2969 | 0.68407
8.9 | 9 | 563.8669 | 0.67635
9 | 9.1 | 578.1775 | 0.67066
9.1 | 9.2 | 593.3092 | 0.66577
9.2 | 9.3 | 598.9327 | 0.6504
9.3 | 9.4 | 614.02 | 0.6455
9.4 | 9.5 | 630.7951 | 0.6422
9.5 | 9.6 | 641.5329 | 0.63272
9.6 | 9.7 | 645.6188 | 0.61706
9.7 | 9.8 | 668.0662 | 0.61897
9.8 | 9.9 | 669.9283 | 0.60189
9.9 | 10 | 684.3333 | 0.59639
10 | 10.1 | 695.1439 | 0.58781
10.1 | 10.2 | 711.0295 | 0.58357
10.2 | 10.3 | 718.6074 | 0.57261
10.3 | 10.4 | 730.4009 | 0.56522
10.4 | 10.5 | 745.0101 | 0.56005
10.5 | 10.6 | 753.4451 | 0.55036
10.6 | 10.7 | 758.6325 | 0.53862
10.7 | 10.8 | 762.23 | 0.52614
10.8 | 10.9 | 767.23 | 0.51502
10.9 | 11 | 770.14 | 0.50287
11 | 11.1 | 774.12 | 0.49181
11.1 | 11.2 | 777.34 | 0.48063
11.2 | 11.3 | 779.65 | 0.46926
11.3 | 11.4 | 783.01 | 0.45888
11.4 | 11.5 | 785.69 | 0.44844
11.5 | 11.6 | 787.92 | 0.43808
11.6 | 11.7 | 790.01 | 0.42798
11.7 | 11.8 | 792.68 | 0.41851
11.8 | 11.9 | 793.25 | 0.40825
11.9 | 12 | 795.31 | 0.39908
12 | 12.1 | 798 | 0.3905
12.1 | 12.2 | 799.02 | 0.38139
12.2 | 12.3 | 800 | 0.37254
12.3 | 12.4 | 800 | 0.36353
12.4 | 12.5 | 800 | 0.35481
12.5 | 12.6 | 800 | 0.34636
12.6 | 12.7 | 800 | 0.33818
12.7 | 12.8 | 800 | 0.33025
12.8 | 12.9 | 800 | 0.32257
12.9 | 13 | 800 | 0.31513
13 | 13.1 | 800 | 0.30791
13.1 | 13.2 | 800 | 0.30091
13.2 | 13.3 | 800 | 0.29413
13.3 | 13.4 | 800 | 0.28754
13.4 | 13.5 | 800 | 0.28115
13.5 | 13.6 | 800 | 0.27495
13.6 | 13.7 | 800 | 0.26893
13.7 | 13.8 | 800 | 0.26308
13.8 | 13.9 | 800 | 0.25741
13.9 | 14 | 800 | 0.25189
14 | 14.1 | 800 | 0.24653
14.1 | 14.2 | 800 | 0.24132
14.2 | 14.3 | 800 | 0.23626
14.3 | 14.4 | 800 | 0.23134
14.4 | 14.5 | 800 | 0.22655
14.5 | 14.6 | 800 | 0.2219
14.6 | 14.7 | 800 | 0.21737
14.7 | 14.8 | 800 | 0.21296
14.8 | 14.9 | 800 | 0.20868
14.9 | 15 | 800 | 0.2045
15 | 15.1 | 800 | 0.20044
15.1 | 15.2 | 800 | 0.19648
15.2 | 15.3 | 800 | 0.19263
15.3 | 15.4 | 800 | 0.18888
15.4 | 15.5 | 800 | 0.18522
15.5 | 15.6 | 800 | 0.18166
15.6 | 15.7 | 800 | 0.17819
15.7 | 15.8 | 800 | 0.17481
15.8 | 15.9 | 800 | 0.17151
15.9 | 16 | 800 | 0.16829
16 | 16.1 | 800 | 0.16516
16.1 | 16.2 | 800 | 0.1621
16.2 | 16.3 | 800 | 0.15911
16.3 | 16.4 | 800 | 0.1562
16.4 | 16.5 | 800 | 0.15336
16.5 | 16.6 | 800 | 0.15059
16.6 | 16.7 | 800 | 0.14789
16.7 | 16.8 | 800 | 0.14525
16.8 | 16.9 | 800 | 0.14267
16.9 | 17 | 800 | 0.14015
17 | 17.1 | 800 | 0.13769
17.1 | 17.2 | 800 | 0.13529
17.2 | 17.3 | 800 | 0.13294
17.3 | 17.4 | 800 | 0.13065
17.4 | 17.5 | 800 | 0.12841
17.5 | 17.6 | 800 | 0.12622
17.6 | 17.7 | 800 | 0.12408
17.7 | 17.8 | 800 | 0.12199
17.8 | 17.9 | 800 | 0.11995
17.9 | 18 | 800 | 0.11795
18 | 18.1 | 800 | 0.11599
18.1 | 18.2 | 800 | 0.11408
18.2 | 18.3 | 800 | 0.11221
18.3 | 18.4 | 800 | 0.11038
18.4 | 18.5 | 800 | 0.10859
18.5 | 18.6 | 800 | 0.10684
18.6 | 18.7 | 800 | 0.10513
18.7 | 18.8 | 800 | 0.10345
18.8 | 18.9 | 800 | 0.10181
18.9 | 19 | 800 | 0.1002
19 | 19.1 | 800 | 0.098627
19.1 | 19.2 | 800 | 0.097086
19.2 | 19.3 | 800 | 0.095577
19.3 | 19.4 | 800 | 0.094099
19.4 | 19.5 | 800 | 0.092651
19.5 | 19.6 | 800 | 0.091233
19.6 | 19.7 | 800 | 0.089844
19.7 | 19.8 | 800 | 0.088482
19.8 | 19.9 | 800 | 0.087149
19.9 | 20 | 800 | 0.085841
20 | 25 | 0 | 0
25 | 50 | 0 | 0