## OCT
Wind Speed From | Wind Speed To | Power (Kw) | Cp
0 | 1.2 | 0 | 0 | Turbine Make | Enercon
1.2 | 1.3 | 0 | 0 | Turbine Type | E53
1.3 | 1.4 | 0 | 0 | Cut in Speed | 3
1.4 | 1.5 | 0 | 0 | Cut Out Speed | 25
1.5 | 1.6 | 0 | 0 | Rated Speed | 13
1.6 | 1.7 | 0 | 0 | Swept area | 2198
1.7 | 1.8 | 0 | 0 | Air Density | 1.0962
1.8 | 1.9 | 0 | 0
1.9 | 2 | 0 | 0
2 | 2.1 | 0 | 0
2.1 | 2.2 | 0 | 0
2.2 | 2.3 | 0 | 0
2.3 | 2.4 | 0 | 0
2.4 | 2.5 | 0 | 0
2.5 | 2.6 | 7.8569 | 0.41739
2.6 | 2.7 | 9.3943 | 0.44367
2.7 | 2.8 | 10.7738 | 0.45435
2.8 | 2.9 | 12.1523 | 0.45951
2.9 | 3 | 13.6183 | 0.46349
3 | 3.1 | 15.4048 | 0.47359
3.1 | 3.2 | 17.4058 | 0.48498
3.2 | 3.3 | 19.2414 | 0.48742
3.3 | 3.4 | 21.7541 | 0.50247
3.4 | 3.5 | 24.0368 | 0.50764
3.5 | 3.6 | 26.637 | 0.51569
3.6 | 3.7 | 29.7222 | 0.52879
3.7 | 3.8 | 32.5695 | 0.53373
3.8 | 3.9 | 35.9795 | 0.54427
3.9 | 4 | 39.1502 | 0.54784
4 | 4.1 | 43.3319 | 0.56201
4.1 | 4.2 | 46.9032 | 0.56489
4.2 | 4.3 | 50.7336 | 0.56841
4.3 | 4.4 | 55.575 | 0.58021
4.4 | 4.5 | 59.6389 | 0.58114
4.5 | 4.6 | 64.8328 | 0.59057
4.6 | 4.7 | 69.7611 | 0.59491
4.7 | 4.8 | 75.5361 | 0.60391
4.8 | 4.9 | 80.5665 | 0.6047
4.9 | 5 | 86.7595 | 0.61213
5 | 5.1 | 92.854 | 0.6166
5.1 | 5.2 | 98.5281 | 0.61654
5.2 | 5.3 | 105.2161 | 0.62113
5.3 | 5.4 | 111.1986 | 0.61999
5.4 | 5.5 | 118.542 | 0.62489
5.5 | 5.6 | 125.0696 | 0.62399
5.6 | 5.7 | 132.2072 | 0.62489
5.7 | 5.8 | 139.7512 | 0.62639
5.8 | 5.9 | 147.0918 | 0.62577
5.9 | 6 | 154.843 | 0.62582
6 | 6.1 | 163.1548 | 0.62699
6.1 | 6.2 | 171.854 | 0.62847
6.2 | 6.3 | 180.6807 | 0.62929
6.3 | 6.4 | 190.2618 | 0.6316
6.4 | 6.5 | 199.6995 | 0.63234
6.5 | 6.6 | 210.0688 | 0.63494
6.6 | 6.7 | 221.0432 | 0.6382
6.7 | 6.8 | 231.7209 | 0.63952
6.8 | 6.9 | 243.7829 | 0.64356
6.9 | 7 | 256.7194 | 0.64867
7 | 7.1 | 270.7032 | 0.65511
7.1 | 7.2 | 284.0864 | 0.65885
7.2 | 7.3 | 298.9631 | 0.66486
7.3 | 7.4 | 314.335 | 0.67071
7.4 | 7.5 | 331.8571 | 0.67978
7.5 | 7.6 | 349.4468 | 0.68756
7.6 | 7.7 | 369.8024 | 0.69926
7.7 | 7.8 | 387.6525 | 0.70483
7.8 | 7.9 | 407.482 | 0.71275
7.9 | 8 | 423.4804 | 0.71296
8 | 8.1 | 443.0094 | 0.71822
8.1 | 8.2 | 459.4286 | 0.71759
8.2 | 8.3 | 472.8471 | 0.71186
8.3 | 8.4 | 492.5967 | 0.7151
8.4 | 8.5 | 504.1361 | 0.70603
8.5 | 8.6 | 520.8003 | 0.70393
8.6 | 8.7 | 535.0838 | 0.6983
8.7 | 8.8 | 550.4934 | 0.69392
8.8 | 8.9 | 563 | 0.68576
8.9 | 9 | 581 | 0.6841
9 | 9.1 | 596 | 0.67863
9.1 | 9.2 | 610.7595 | 0.67276
9.2 | 9.3 | 625 | 0.66624
9.3 | 9.4 | 635 | 0.6553
9.4 | 9.5 | 645 | 0.6446
9.5 | 9.6 | 655 | 0.63414
9.6 | 9.7 | 671.3384 | 0.62985
9.7 | 9.8 | 675 | 0.6139
9.8 | 9.9 | 688 | 0.60677
9.9 | 10 | 699 | 0.59798
10 | 10.1 | 707 | 0.58686
10.1 | 10.2 | 718.3892 | 0.57877
10.2 | 10.3 | 734.0941 | 0.5742
10.3 | 10.4 | 746.5412 | 0.56709
10.4 | 10.5 | 757.651 | 0.55909
10.5 | 10.6 | 763.8156 | 0.54769
10.6 | 10.7 | 773.6957 | 0.53922
10.7 | 10.8 | 787.453 | 0.53356
10.8 | 10.9 | 796.0472 | 0.52454
10.9 | 11 | 800 | 0.51277
11 | 11.1 | 800 | 0.49891
11.1 | 11.2 | 800 | 0.48555
11.2 | 11.3 | 800 | 0.47266
11.3 | 11.4 | 800 | 0.46022
11.4 | 11.5 | 800 | 0.44822
11.5 | 11.6 | 800 | 0.43663
11.6 | 11.7 | 800 | 0.42543
11.7 | 11.8 | 800 | 0.41461
11.8 | 11.9 | 800 | 0.40416
11.9 | 12 | 800 | 0.39406
12 | 12.1 | 800 | 0.38429
12.1 | 12.2 | 800 | 0.37484
12.2 | 12.3 | 800 | 0.3657
12.3 | 12.4 | 800 | 0.35685
12.4 | 12.5 | 800 | 0.34829
12.5 | 12.6 | 800 | 0.33999
12.6 | 12.7 | 800 | 0.33196
12.7 | 12.8 | 800 | 0.32418
12.8 | 12.9 | 800 | 0.31664
12.9 | 13 | 800 | 0.30934
13 | 13.1 | 800 | 0.30225
13.1 | 13.2 | 800 | 0.29539
13.2 | 13.3 | 800 | 0.28872
13.3 | 13.4 | 800 | 0.28226
13.4 | 13.5 | 800 | 0.27599
13.5 | 13.6 | 800 | 0.2699
13.6 | 13.7 | 800 | 0.26399
13.7 | 13.8 | 800 | 0.25825
13.8 | 13.9 | 800 | 0.25268
13.9 | 14 | 800 | 0.24726
14 | 14.1 | 800 | 0.242
14.1 | 14.2 | 800 | 0.23689
14.2 | 14.3 | 800 | 0.23192
14.3 | 14.4 | 800 | 0.22709
14.4 | 14.5 | 800 | 0.22239
14.5 | 14.6 | 800 | 0.21782
14.6 | 14.7 | 800 | 0.21338
14.7 | 14.8 | 800 | 0.20905
14.8 | 14.9 | 800 | 0.20484
14.9 | 15 | 800 | 0.20074
15 | 15.1 | 800 | 0.19676
15.1 | 15.2 | 800 | 0.19287
15.2 | 15.3 | 800 | 0.18909
15.3 | 15.4 | 800 | 0.18541
15.4 | 15.5 | 800 | 0.18182
15.5 | 15.6 | 800 | 0.17832
15.6 | 15.7 | 800 | 0.17492
15.7 | 15.8 | 800 | 0.17159
15.8 | 15.9 | 800 | 0.16836
15.9 | 16 | 800 | 0.1652
16 | 16.1 | 800 | 0.16212
16.1 | 16.2 | 800 | 0.15912
16.2 | 16.3 | 800 | 0.15619
16.3 | 16.4 | 800 | 0.15333
16.4 | 16.5 | 800 | 0.15055
16.5 | 16.6 | 800 | 0.14783
16.6 | 16.7 | 800 | 0.14517
16.7 | 16.8 | 800 | 0.14258
16.8 | 16.9 | 800 | 0.14005
16.9 | 17 | 800 | 0.13758
17 | 17.1 | 800 | 0.13516
17.1 | 17.2 | 800 | 0.1328
17.2 | 17.3 | 800 | 0.1305
17.3 | 17.4 | 800 | 0.12825
17.4 | 17.5 | 800 | 0.12605
17.5 | 17.6 | 800 | 0.1239
17.6 | 17.7 | 800 | 0.1218
17.7 | 17.8 | 800 | 0.11975
17.8 | 17.9 | 800 | 0.11775
17.9 | 18 | 800 | 0.11578
18 | 18.1 | 800 | 0.11386
18.1 | 18.2 | 800 | 0.11199
18.2 | 18.3 | 800 | 0.11015
18.3 | 18.4 | 800 | 0.10836
18.4 | 18.5 | 800 | 0.1066
18.5 | 18.6 | 800 | 0.10488
18.6 | 18.7 | 800 | 0.1032
18.7 | 18.8 | 800 | 0.10155
18.8 | 18.9 | 800 | 0.099938
18.9 | 19 | 800 | 0.09836
19 | 19.1 | 800 | 0.096815
19.1 | 19.2 | 800 | 0.095302
19.2 | 19.3 | 800 | 0.093821
19.3 | 19.4 | 800 | 0.09237
19.4 | 19.5 | 800 | 0.090949
19.5 | 19.6 | 800 | 0.089557
19.6 | 19.7 | 800 | 0.088193
19.7 | 19.8 | 800 | 0.086857
19.8 | 19.9 | 800 | 0.085547
19.9 | 20 | 800 | 0.084264
20 | 25 | 0 | 0
25 | 50 | 0 | 0