## JOGI(ILFS)_MOD
Wind Speed From | Wind Speed To | Power (Kw) | Cp
0 | 1.2 | 0 | 0 | Turbine Make | Enercon
1.2 | 1.3 | 0 | 0 | Turbine Type | E53
1.3 | 1.4 | 0 | 0 | Cut in Speed | 2
1.4 | 1.5 | 0 | 0 | Cut Out Speed | 25
1.5 | 1.6 | 0 | 0 | Rated Speed | 13
1.6 | 1.7 | 0 | 0 | Swept area | 2198
1.7 | 1.8 | 0 | 0 | Air Density | 1.072
1.8 | 1.9 | 0 | 0
1.9 | 2 | 0 | 0
2 | 2.1 | 0 | 0
2.1 | 2.2 | 0 | 0
2.2 | 2.3 | 0 | 0
2.3 | 2.4 | 0 | 0
2.4 | 2.5 | 0 | 0
2.5 | 2.6 | 5.055 | 0.24412
2.6 | 2.7 | 6.0229 | 0.25973
2.7 | 2.8 | 6.9196 | 0.26756
2.8 | 2.9 | 8.0198 | 0.27911
2.9 | 3 | 9.4664 | 0.2976
3 | 3.1 | 10.4228 | 0.29697
3.1 | 3.2 | 11.6749 | 0.30242
3.2 | 3.3 | 13.3852 | 0.31615
3.3 | 3.4 | 14.8217 | 0.32009
3.4 | 3.5 | 17.3126 | 0.34274
3.5 | 3.6 | 18.8415 | 0.34278
3.6 | 3.7 | 21.6407 | 0.36264
3.7 | 3.8 | 24.3421 | 0.37654
3.8 | 3.9 | 27.3201 | 0.39093
3.9 | 4 | 30.3583 | 0.40263
4 | 4.1 | 32.5766 | 0.4012
4.1 | 4.2 | 36.247 | 0.41527
4.2 | 4.3 | 39.9697 | 0.42671
4.3 | 4.4 | 45.23 | 0.45069
4.4 | 4.5 | 51.23 | 0.47719
4.5 | 4.6 | 55.89 | 0.48738
4.6 | 4.7 | 60.03 | 0.49077
4.7 | 4.8 | 65.23 | 0.50065
4.8 | 4.9 | 69.12 | 0.49868
4.9 | 5 | 74.23 | 0.50405
5 | 5.1 | 79.23 | 0.50698
5.1 | 5.2 | 82.2508 | 0.49652
5.2 | 5.3 | 87.5166 | 0.49897
5.3 | 5.4 | 92.9329 | 0.50095
5.4 | 5.5 | 100.0868 | 0.51062
5.5 | 5.6 | 105.7082 | 0.51092
5.6 | 5.7 | 111.1447 | 0.50941
5.7 | 5.8 | 118.0715 | 0.51365
5.8 | 5.9 | 125.9058 | 0.52035
5.9 | 6 | 131.5086 | 0.51678
6 | 6.1 | 139.8049 | 0.52281
6.1 | 6.2 | 146.0153 | 0.52003
6.2 | 6.3 | 155.2944 | 0.52716
6.3 | 6.4 | 163.1619 | 0.52831
6.4 | 6.5 | 173.4257 | 0.53602
6.5 | 6.6 | 183.0236 | 0.54036
6.6 | 6.7 | 191.9147 | 0.54162
6.7 | 6.8 | 202.5263 | 0.54672
6.8 | 6.9 | 213.6301 | 0.55198
6.9 | 7 | 222.7669 | 0.55127
7 | 7.1 | 234.4269 | 0.55596
7.1 | 7.2 | 245.9521 | 0.55932
7.2 | 7.3 | 257.9413 | 0.56281
7.3 | 7.4 | 270.0863 | 0.56574
7.4 | 7.5 | 285.0669 | 0.57355
7.5 | 7.6 | 298.9074 | 0.57797
7.6 | 7.7 | 317.0039 | 0.58939
7.7 | 7.8 | 334.9103 | 0.59904
7.8 | 7.9 | 356.047 | 0.61296
7.9 | 8 | 371.1763 | 0.61534
8 | 8.1 | 392.8578 | 0.62746
8.1 | 8.2 | 410.6379 | 0.63216
8.2 | 8.3 | 430.8958 | 0.63965
8.3 | 8.4 | 439.803 | 0.62984
8.4 | 8.5 | 458 | 0.63302
8.5 | 8.6 | 470.8105 | 0.62829
8.6 | 8.7 | 482 | 0.62129
8.7 | 8.8 | 492 | 0.61281
8.8 | 8.9 | 506.5833 | 0.60994
8.9 | 9 | 520 | 0.60546
9 | 9.1 | 532 | 0.59923
9.1 | 9.2 | 545 | 0.59407
9.2 | 9.3 | 560 | 0.59094
9.3 | 9.4 | 567.5556 | 0.58001
9.4 | 9.5 | 580 | 0.5742
9.5 | 9.6 | 600 | 0.57563
9.6 | 9.7 | 610 | 0.56731
9.7 | 9.8 | 620 | 0.55914
9.8 | 9.9 | 622 | 0.54412
9.9 | 10 | 626.5238 | 0.5318
10 | 10.1 | 635 | 0.52314
10.1 | 10.2 | 651 | 0.5207
10.2 | 10.3 | 666 | 0.51733
10.3 | 10.4 | 678 | 0.51161
10.4 | 10.5 | 689 | 0.50519
10.5 | 10.6 | 701 | 0.49958
10.6 | 10.7 | 715 | 0.49541
10.7 | 10.8 | 725 | 0.48851
10.8 | 10.9 | 735 | 0.48174
10.9 | 11 | 745 | 0.4751
11 | 11.1 | 755 | 0.46858
11.1 | 11.2 | 765 | 0.46218
11.2 | 11.3 | 775 | 0.4559
11.3 | 11.4 | 785 | 0.44974
11.4 | 11.5 | 795 | 0.44369
11.5 | 11.6 | 800 | 0.43503
11.6 | 11.7 | 800 | 0.42397
11.7 | 11.8 | 800 | 0.41329
11.8 | 11.9 | 800 | 0.40296
11.9 | 12 | 800 | 0.39296
12 | 12.1 | 800 | 0.3833
12.1 | 12.2 | 800 | 0.37395
12.2 | 12.3 | 800 | 0.36491
12.3 | 12.4 | 800 | 0.35615
12.4 | 12.5 | 800 | 0.34767
12.5 | 12.6 | 800 | 0.33946
12.6 | 12.7 | 800 | 0.3315
12.7 | 12.8 | 800 | 0.32379
12.8 | 12.9 | 800 | 0.31632
12.9 | 13 | 800 | 0.30908
13 | 13.1 | 800 | 0.30205
13.1 | 13.2 | 800 | 0.29524
13.2 | 13.3 | 800 | 0.28863
13.3 | 13.4 | 800 | 0.28222
13.4 | 13.5 | 800 | 0.27599
13.5 | 13.6 | 800 | 0.26995
13.6 | 13.7 | 800 | 0.26408
13.7 | 13.8 | 800 | 0.25838
13.8 | 13.9 | 800 | 0.25284
13.9 | 14 | 800 | 0.24746
14 | 14.1 | 800 | 0.24224
14.1 | 14.2 | 800 | 0.23716
14.2 | 14.3 | 800 | 0.23221
14.3 | 14.4 | 800 | 0.22741
14.4 | 14.5 | 800 | 0.22274
14.5 | 14.6 | 800 | 0.21819
14.6 | 14.7 | 800 | 0.21377
14.7 | 14.8 | 800 | 0.20947
14.8 | 14.9 | 800 | 0.20528
14.9 | 15 | 800 | 0.2012
15 | 15.1 | 800 | 0.19723
15.1 | 15.2 | 800 | 0.19336
15.2 | 15.3 | 800 | 0.18959
15.3 | 15.4 | 800 | 0.18592
15.4 | 15.5 | 800 | 0.18235
15.5 | 15.6 | 800 | 0.17886
15.6 | 15.7 | 800 | 0.17547
15.7 | 15.8 | 800 | 0.17216
15.8 | 15.9 | 800 | 0.16893
15.9 | 16 | 800 | 0.16578
16 | 16.1 | 800 | 0.16271
16.1 | 16.2 | 800 | 0.15972
16.2 | 16.3 | 800 | 0.1568
16.3 | 16.4 | 800 | 0.15395
16.4 | 16.5 | 800 | 0.15116
16.5 | 16.6 | 800 | 0.14845
16.6 | 16.7 | 800 | 0.1458
16.7 | 16.8 | 800 | 0.14321
16.8 | 16.9 | 800 | 0.14068
16.9 | 17 | 800 | 0.13821
17 | 17.1 | 800 | 0.1358
17.1 | 17.2 | 800 | 0.13345
17.2 | 17.3 | 800 | 0.13115
17.3 | 17.4 | 800 | 0.1289
17.4 | 17.5 | 800 | 0.1267
17.5 | 17.6 | 800 | 0.12455
17.6 | 17.7 | 800 | 0.12246
17.7 | 17.8 | 800 | 0.1204
17.8 | 17.9 | 800 | 0.1184
17.9 | 18 | 800 | 0.11643
18 | 18.1 | 800 | 0.11451
18.1 | 18.2 | 800 | 0.11264
18.2 | 18.3 | 800 | 0.1108
18.3 | 18.4 | 800 | 0.109
18.4 | 18.5 | 800 | 0.10725
18.5 | 18.6 | 800 | 0.10553
18.6 | 18.7 | 800 | 0.10384
18.7 | 18.8 | 800 | 0.10219
18.8 | 18.9 | 800 | 0.10058
18.9 | 19 | 800 | 0.099
19 | 19.1 | 800 | 0.097453
19.1 | 19.2 | 800 | 0.095939
19.2 | 19.3 | 800 | 0.094455
19.3 | 19.4 | 800 | 0.093002
19.4 | 19.5 | 800 | 0.091579
19.5 | 19.6 | 800 | 0.090184
19.6 | 19.7 | 800 | 0.088818
19.7 | 19.8 | 800 | 0.087479
19.8 | 19.9 | 800 | 0.086166
19.9 | 20 | 0 | 0
20 | 25 | 0 | 0
25 | 50 | 0 | 0