## BID
Wind Speed From | Wind Speed To | Power (Kw) | Cp
0 | 1.2 | 0 | 0 | Turbine Make | Enercon
1.2 | 1.3 | 0 | 0 | Turbine Type | E53
1.3 | 1.4 | 0 | 0 | Cut in Speed | 2
1.4 | 1.5 | 0 | 0 | Cut Out Speed | 25
1.5 | 1.6 | 0 | 0 | Rated Speed | 13
1.6 | 1.7 | 0 | 0 | Swept area | 2198
1.7 | 1.8 | 0 | 0 | Air Density | 1.093
1.8 | 1.9 | 0 | 0
1.9 | 2 | 0 | 0
2 | 2.1 | 0 | 0
2.1 | 2.2 | 0 | 0
2.2 | 2.3 | 0 | 0
2.3 | 2.4 | 0 | 0
2.4 | 2.5 | 0 | 0
2.5 | 2.6 | 5 | 0.2664
2.6 | 2.7 | 6.35 | 0.30077
2.7 | 2.8 | 7.35 | 0.31087
2.8 | 2.9 | 8.93 | 0.33866
2.9 | 3 | 10.23 | 0.34919
3 | 3.1 | 11.5 | 0.35458
3.1 | 3.2 | 13 | 0.36328
3.2 | 3.3 | 14.8613 | 0.37756
3.3 | 3.4 | 16.5 | 0.38223
3.4 | 3.5 | 18.5 | 0.39185
3.5 | 3.6 | 20.93 | 0.40639
3.6 | 3.7 | 23.6123 | 0.42132
3.7 | 3.8 | 26.51 | 0.4357
3.8 | 3.9 | 29 | 0.43998
3.9 | 4 | 31.4718 | 0.44168
4 | 4.1 | 34.7222 | 0.45166
4.1 | 4.2 | 38 | 0.459
4.2 | 4.3 | 42.0467 | 0.47246
4.3 | 4.4 | 45.4537 | 0.47593
4.4 | 4.5 | 49.9503 | 0.48816
4.5 | 4.6 | 53.6133 | 0.4898
4.6 | 4.7 | 58.7549 | 0.50252
4.7 | 4.8 | 64.2689 | 0.51534
4.8 | 4.9 | 69.4159 | 0.52254
4.9 | 5 | 74.3837 | 0.52635
5 | 5.1 | 81.1455 | 0.54043
5.1 | 5.2 | 88.81 | 0.55736
5.2 | 5.3 | 93.93 | 0.55613
5.3 | 5.4 | 101 | 0.56478
5.4 | 5.5 | 108.5367 | 0.57382
5.5 | 5.6 | 115.7381 | 0.57912
5.6 | 5.7 | 123.3465 | 0.58472
5.7 | 5.8 | 129.3055 | 0.58127
5.8 | 5.9 | 137.6506 | 0.58732
5.9 | 6 | 145.2836 | 0.5889
6 | 6.1 | 152.5526 | 0.58796
6.1 | 6.2 | 159.0706 | 0.58342
6.2 | 6.3 | 167.5016 | 0.58509
6.3 | 6.4 | 175.6875 | 0.58493
6.4 | 6.5 | 184.8389 | 0.587
6.5 | 6.6 | 192.9186 | 0.58481
6.6 | 6.7 | 203.2581 | 0.58857
6.7 | 6.8 | 211.4075 | 0.58516
6.8 | 6.9 | 222.8398 | 0.58999
6.9 | 7 | 232.3043 | 0.5887
7 | 7.1 | 243.5 | 0.591
7.1 | 7.2 | 253.844 | 0.59044
7.2 | 7.3 | 267.8468 | 0.59741
7.3 | 7.4 | 279.8391 | 0.59886
7.4 | 7.5 | 294.0049 | 0.60401
7.5 | 7.6 | 310.1785 | 0.61208
7.6 | 7.7 | 327.7154 | 0.6215
7.7 | 7.8 | 342.9932 | 0.62545
7.8 | 7.9 | 360.4234 | 0.63228
7.9 | 8 | 378.1601 | 0.63852
8 | 8.1 | 395.7076 | 0.64341
8.1 | 8.2 | 412.9378 | 0.64686
8.2 | 8.3 | 430.1198 | 0.64943
8.3 | 8.4 | 443.9258 | 0.64634
8.4 | 8.5 | 461.6323 | 0.6484
8.5 | 8.6 | 474.7799 | 0.6436
8.6 | 8.7 | 490.0143 | 0.64135
8.7 | 8.8 | 500.2996 | 0.63249
8.8 | 8.9 | 515 | 0.62913
8.9 | 9 | 529.0516 | 0.62476
9 | 9.1 | 545.5061 | 0.62295
9.1 | 9.2 | 560 | 0.61865
9.2 | 9.3 | 570.0597 | 0.60945
9.3 | 9.4 | 576 | 0.59615
9.4 | 9.5 | 587.93 | 0.58928
9.5 | 9.6 | 595.1575 | 0.57789
9.6 | 9.7 | 600.9391 | 0.56546
9.7 | 9.8 | 620 | 0.56553
9.8 | 9.9 | 629.05 | 0.5564
9.9 | 10 | 633.5164 | 0.54354
10 | 10.1 | 643.984 | 0.53611
10.1 | 10.2 | 656.7886 | 0.53069
10.2 | 10.3 | 666 | 0.52246
10.3 | 10.4 | 676.4082 | 0.51532
10.4 | 10.5 | 684.6338 | 0.50669
10.5 | 10.6 | 692.7481 | 0.49818
10.6 | 10.7 | 700 | 0.48929
10.7 | 10.8 | 715.3152 | 0.4861
10.8 | 10.9 | 725.31 | 0.47933
10.9 | 11 | 734.21 | 0.47198
11 | 11.1 | 745.31 | 0.46617
11.1 | 11.2 | 752.12 | 0.45783
11.2 | 11.3 | 763 | 0.45212
11.3 | 11.4 | 771 | 0.44484
11.4 | 11.5 | 780.13 | 0.43836
11.5 | 11.6 | 785 | 0.42969
11.6 | 11.7 | 791 | 0.42188
11.7 | 11.8 | 792 | 0.41167
11.8 | 11.9 | 794 | 0.40231
11.9 | 12 | 796 | 0.39324
12 | 12.1 | 798 | 0.38445
12.1 | 12.2 | 800 | 0.37594
12.2 | 12.3 | 800 | 0.36677
12.3 | 12.4 | 800 | 0.3579
12.4 | 12.5 | 800 | 0.34931
12.5 | 12.6 | 800 | 0.34099
12.6 | 12.7 | 800 | 0.33294
12.7 | 12.8 | 800 | 0.32513
12.8 | 12.9 | 800 | 0.31757
12.9 | 13 | 800 | 0.31024
13 | 13.1 | 800 | 0.30314
13.1 | 13.2 | 800 | 0.29625
13.2 | 13.3 | 800 | 0.28957
13.3 | 13.4 | 800 | 0.28309
13.4 | 13.5 | 800 | 0.27679
13.5 | 13.6 | 800 | 0.27069
13.6 | 13.7 | 800 | 0.26476
13.7 | 13.8 | 800 | 0.25901
13.8 | 13.9 | 800 | 0.25342
13.9 | 14 | 800 | 0.24799
14 | 14.1 | 800 | 0.24271
14.1 | 14.2 | 800 | 0.23758
14.2 | 14.3 | 800 | 0.2326
14.3 | 14.4 | 800 | 0.22775
14.4 | 14.5 | 800 | 0.22304
14.5 | 14.6 | 800 | 0.21846
14.6 | 14.7 | 800 | 0.214
14.7 | 14.8 | 800 | 0.20966
14.8 | 14.9 | 800 | 0.20544
14.9 | 15 | 800 | 0.20133
15 | 15.1 | 800 | 0.19733
15.1 | 15.2 | 800 | 0.19344
15.2 | 15.3 | 800 | 0.18964
15.3 | 15.4 | 800 | 0.18595
15.4 | 15.5 | 800 | 0.18235
15.5 | 15.6 | 800 | 0.17885
15.6 | 15.7 | 800 | 0.17543
15.7 | 15.8 | 800 | 0.1721
15.8 | 15.9 | 800 | 0.16885
15.9 | 16 | 800 | 0.16568
16 | 16.1 | 800 | 0.1626
16.1 | 16.2 | 800 | 0.15959
16.2 | 16.3 | 800 | 0.15665
16.3 | 16.4 | 800 | 0.15378
16.4 | 16.5 | 800 | 0.15099
16.5 | 16.6 | 800 | 0.14826
16.6 | 16.7 | 800 | 0.1456
16.7 | 16.8 | 800 | 0.143
16.8 | 16.9 | 800 | 0.14046
16.9 | 17 | 800 | 0.13798
17 | 17.1 | 800 | 0.13556
17.1 | 17.2 | 800 | 0.13319
17.2 | 17.3 | 800 | 0.13088
17.3 | 17.4 | 800 | 0.12863
17.4 | 17.5 | 800 | 0.12642
17.5 | 17.6 | 800 | 0.12427
17.6 | 17.7 | 800 | 0.12216
17.7 | 17.8 | 800 | 0.1201
17.8 | 17.9 | 800 | 0.11809
17.9 | 18 | 800 | 0.11612
18 | 18.1 | 800 | 0.1142
18.1 | 18.2 | 800 | 0.11231
18.2 | 18.3 | 800 | 0.11047
18.3 | 18.4 | 800 | 0.10867
18.4 | 18.5 | 800 | 0.10691
18.5 | 18.6 | 800 | 0.10519
18.6 | 18.7 | 800 | 0.1035
18.7 | 18.8 | 800 | 0.10185
18.8 | 18.9 | 800 | 0.10023
18.9 | 19 | 800 | 0.098648
19 | 19.1 | 800 | 0.097098
19.1 | 19.2 | 800 | 0.095581
19.2 | 19.3 | 800 | 0.094095
19.3 | 19.4 | 800 | 0.09264
19.4 | 19.5 | 800 | 0.091215
19.5 | 19.6 | 800 | 0.089819
19.6 | 19.7 | 800 | 0.088451
19.7 | 19.8 | 800 | 0.087111
19.8 | 19.9 | 800 | 0.085798
19.9 | 20 | 800 | 0.084511
20 | 25 | 0 | 0
25 | 50 | 0 | 0