## JOGI(ILFS)_MOD
Wind Speed From | Wind Speed To | Power (Kw) | Cp
0 | 1.2 | 0 | 0 | Turbine Make | Enercon
1.2 | 1.3 | 0 | 0 | Turbine Type | E53
1.3 | 1.4 | 0 | 0 | Cut in Speed | 2
1.4 | 1.5 | 0 | 0 | Cut Out Speed | 25
1.5 | 1.6 | 0 | 0 | Rated Speed | 13
1.6 | 1.7 | 0 | 0 | Swept area | 2198
1.7 | 1.8 | 0 | 0 | Air Density | 1.0991
1.8 | 1.9 | 0 | 0
1.9 | 2 | 0 | 0
2 | 2.1 | 0 | 0
2.1 | 2.2 | 0 | 0
2.2 | 2.3 | 0 | 0
2.3 | 2.4 | 0 | 0
2.4 | 2.5 | 0 | 0
2.5 | 2.6 | 5.4313 | 0.28777
2.6 | 2.7 | 6.7062 | 0.31587
2.7 | 2.8 | 7.9 | 0.33227
2.8 | 2.9 | 9.5 | 0.35827
2.9 | 3 | 11 | 0.37338
3 | 3.1 | 12.5 | 0.38327
3.1 | 3.2 | 13.8577 | 0.38509
3.2 | 3.3 | 15.575 | 0.39349
3.3 | 3.4 | 17.4675 | 0.40239
3.4 | 3.5 | 19.716 | 0.41528
3.5 | 3.6 | 22.3178 | 0.43093
3.6 | 3.7 | 25.2561 | 0.44814
3.7 | 3.8 | 28.2048 | 0.46097
3.8 | 3.9 | 31.8853 | 0.48106
3.9 | 4 | 35.2771 | 0.49233
4 | 4.1 | 39.1529 | 0.50645
4.1 | 4.2 | 42.6179 | 0.51191
4.2 | 4.3 | 46 | 0.514
4.3 | 4.4 | 49.876 | 0.51933
4.4 | 4.5 | 54.047 | 0.52526
4.5 | 4.6 | 58.0644 | 0.52751
4.6 | 4.7 | 63 | 0.53583
4.7 | 4.8 | 67 | 0.53424
4.8 | 4.9 | 72.0358 | 0.53924
4.9 | 5 | 76.7628 | 0.54016
5 | 5.1 | 81.8119 | 0.54183
5.1 | 5.2 | 88.0974 | 0.54981
5.2 | 5.3 | 93 | 0.54756
5.3 | 5.4 | 98.3591 | 0.54695
5.4 | 5.5 | 103.7692 | 0.54556
5.5 | 5.6 | 110.243 | 0.54855
5.6 | 5.7 | 117.187 | 0.55242
5.7 | 5.8 | 123.7731 | 0.5533
5.8 | 5.9 | 129.6382 | 0.55006
5.9 | 6 | 137.4202 | 0.55393
6 | 6.1 | 144.1883 | 0.55263
6.1 | 6.2 | 152.2252 | 0.55521
6.2 | 6.3 | 160 | 0.55578
6.3 | 6.4 | 168.5371 | 0.558
6.4 | 6.5 | 175.7816 | 0.55512
6.5 | 6.6 | 184.2014 | 0.55528
6.6 | 6.7 | 193.5617 | 0.55737
6.7 | 6.8 | 201.6022 | 0.55492
6.8 | 6.9 | 212.3612 | 0.55912
6.9 | 7 | 223.5602 | 0.56338
7 | 7.1 | 234.3247 | 0.56556
7.1 | 7.2 | 246.2664 | 0.56962
7.2 | 7.3 | 257.5461 | 0.57123
7.3 | 7.4 | 271.0168 | 0.57675
7.4 | 7.5 | 282.9883 | 0.57814
7.5 | 7.6 | 301.1094 | 0.59088
7.6 | 7.7 | 314.6561 | 0.59341
7.7 | 7.8 | 332.2529 | 0.6025
7.8 | 7.9 | 351.7581 | 0.61365
7.9 | 8 | 365.5325 | 0.61376
8 | 8.1 | 384.8909 | 0.62234
8.1 | 8.2 | 400.4456 | 0.6238
8.2 | 8.3 | 414.8813 | 0.62293
8.3 | 8.4 | 431 | 0.62402
8.4 | 8.5 | 449 | 0.62714
8.5 | 8.6 | 466 | 0.62818
8.6 | 8.7 | 483 | 0.62865
8.7 | 8.8 | 496.8 | 0.62457
8.8 | 8.9 | 510.6479 | 0.62034
8.9 | 9 | 518.6833 | 0.6091
9 | 9.1 | 529.857 | 0.60171
9.1 | 9.2 | 541.0307 | 0.59437
9.2 | 9.3 | 552.2044 | 0.58707
9.3 | 9.4 | 563.378 | 0.57984
9.4 | 9.5 | 574.5517 | 0.57267
9.5 | 9.6 | 585.0931 | 0.56495
9.6 | 9.7 | 595.6345 | 0.55734
9.7 | 9.8 | 606.1759 | 0.54985
9.8 | 9.9 | 616.7172 | 0.54246
9.9 | 10 | 627.2586 | 0.53518
10 | 10.1 | 637.8 | 0.52801
10.1 | 10.2 | 641.1 | 0.51513
10.2 | 10.3 | 652.45 | 0.50898
10.3 | 10.4 | 663.8 | 0.5029
10.4 | 10.5 | 675.15 | 0.49689
10.5 | 10.6 | 686.5 | 0.49094
10.6 | 10.7 | 697.85 | 0.48507
10.7 | 10.8 | 709.2 | 0.47926
10.8 | 10.9 | 720.55 | 0.47353
10.9 | 11 | 731.9 | 0.46787
11 | 11.1 | 743.25 | 0.46229
11.1 | 11.2 | 754.6 | 0.45678
11.2 | 11.3 | 765.95 | 0.45134
11.3 | 11.4 | 777.3 | 0.44598
11.4 | 11.5 | 788.65 | 0.44068
11.5 | 11.6 | 800 | 0.43547
11.6 | 11.7 | 800 | 0.4243
11.7 | 11.8 | 800 | 0.41351
11.8 | 11.9 | 800 | 0.40309
11.9 | 12 | 800 | 0.39301
12 | 12.1 | 800 | 0.38327
12.1 | 12.2 | 800 | 0.37384
12.2 | 12.3 | 800 | 0.36473
12.3 | 12.4 | 800 | 0.3559
12.4 | 12.5 | 800 | 0.34736
12.5 | 12.6 | 800 | 0.33909
12.6 | 12.7 | 800 | 0.33108
12.7 | 12.8 | 800 | 0.32332
12.8 | 12.9 | 800 | 0.3158
12.9 | 13 | 800 | 0.30852
13 | 13.1 | 800 | 0.30145
13.1 | 13.2 | 800 | 0.2946
13.2 | 13.3 | 800 | 0.28796
13.3 | 13.4 | 800 | 0.28151
13.4 | 13.5 | 800 | 0.27525
13.5 | 13.6 | 800 | 0.26918
13.6 | 13.7 | 800 | 0.26329
13.7 | 13.8 | 800 | 0.25756
13.8 | 13.9 | 800 | 0.25201
13.9 | 14 | 800 | 0.24661
14 | 14.1 | 800 | 0.24136
14.1 | 14.2 | 800 | 0.23626
14.2 | 14.3 | 800 | 0.2313
14.3 | 14.4 | 800 | 0.22648
14.4 | 14.5 | 800 | 0.2218
14.5 | 14.6 | 800 | 0.21724
14.6 | 14.7 | 800 | 0.21281
14.7 | 14.8 | 800 | 0.20849
14.8 | 14.9 | 800 | 0.2043
14.9 | 15 | 800 | 0.20021
15 | 15.1 | 800 | 0.19623
15.1 | 15.2 | 800 | 0.19236
15.2 | 15.3 | 800 | 0.18859
15.3 | 15.4 | 800 | 0.18492
15.4 | 15.5 | 800 | 0.18134
15.5 | 15.6 | 800 | 0.17785
15.6 | 15.7 | 800 | 0.17445
15.7 | 15.8 | 800 | 0.17114
15.8 | 15.9 | 800 | 0.16791
15.9 | 16 | 800 | 0.16476
16 | 16.1 | 800 | 0.16169
16.1 | 16.2 | 800 | 0.1587
16.2 | 16.3 | 800 | 0.15578
16.3 | 16.4 | 800 | 0.15293
16.4 | 16.5 | 800 | 0.15015
16.5 | 16.6 | 800 | 0.14743
16.6 | 16.7 | 800 | 0.14478
16.7 | 16.8 | 800 | 0.1422
16.8 | 16.9 | 800 | 0.13968
16.9 | 17 | 800 | 0.13721
17 | 17.1 | 800 | 0.1348
17.1 | 17.2 | 800 | 0.13245
17.2 | 17.3 | 800 | 0.13016
17.3 | 17.4 | 800 | 0.12791
17.4 | 17.5 | 800 | 0.12572
17.5 | 17.6 | 800 | 0.12358
17.6 | 17.7 | 800 | 0.12148
17.7 | 17.8 | 800 | 0.11943
17.8 | 17.9 | 800 | 0.11743
17.9 | 18 | 800 | 0.11548
18 | 18.1 | 800 | 0.11356
18.1 | 18.2 | 800 | 0.11169
18.2 | 18.3 | 800 | 0.10986
18.3 | 18.4 | 800 | 0.10807
18.4 | 18.5 | 800 | 0.10631
18.5 | 18.6 | 800 | 0.1046
18.6 | 18.7 | 800 | 0.10292
18.7 | 18.8 | 800 | 0.10128
18.8 | 18.9 | 800 | 0.099672
18.9 | 19 | 800 | 0.098098
19 | 19.1 | 800 | 0.096558
19.1 | 19.2 | 800 | 0.095049
19.2 | 19.3 | 800 | 0.093571
19.3 | 19.4 | 800 | 0.092125
19.4 | 19.5 | 800 | 0.090707
19.5 | 19.6 | 800 | 0.089319
19.6 | 19.7 | 800 | 0.087959
19.7 | 19.8 | 800 | 0.086626
19.8 | 19.9 | 800 | 0.08532
19.9 | 20 | 800 | 0.08404
20 | 25 | 0 | 0
25 | 50 | 0 | 0