## BID
Wind Speed From | Wind Speed To | Power (Kw) | Cp
0 | 1.2 | 0 | 0 | Turbine Make | Enercon
1.2 | 1.3 | 0 | 0 | Turbine Type | E53
1.3 | 1.4 | 0 | 0 | Cut in Speed | 2
1.4 | 1.5 | 0 | 0 | Cut Out Speed | 25
1.5 | 1.6 | 0 | 0 | Rated Speed | 13
1.6 | 1.7 | 0 | 0 | Swept area | 2198
1.7 | 1.8 | 0 | 0 | Air Density | 1.0895
1.8 | 1.9 | 0 | 0
1.9 | 2 | 0 | 0
2 | 2.1 | 0 | 0
2.1 | 2.2 | 0 | 0
2.2 | 2.3 | 0 | 0
2.3 | 2.4 | 0 | 0
2.4 | 2.5 | 0 | 0
2.5 | 2.6 | 0 | 0
2.6 | 2.7 | 0 | 0
2.7 | 2.8 | 0 | 0
2.8 | 2.9 | 0 | 0
2.9 | 3 | 0 | 0
3 | 3.1 | 0 | 0
3.1 | 3.2 | 1 | 0.028034
3.2 | 3.3 | 3 | 0.076462
3.3 | 3.4 | 5 | 0.1162
3.4 | 3.5 | 7 | 0.14874
3.5 | 3.6 | 11 | 0.21427
3.6 | 3.7 | 15 | 0.26851
3.7 | 3.8 | 20 | 0.32976
3.8 | 3.9 | 25 | 0.38051
3.9 | 4 | 30 | 0.42238
4 | 4.1 | 35 | 0.45673
4.1 | 4.2 | 40 | 0.48471
4.2 | 4.3 | 46.1842 | 0.52062
4.3 | 4.4 | 50.5476 | 0.53097
4.4 | 4.5 | 55 | 0.53924
4.5 | 4.6 | 59 | 0.54074
4.6 | 4.7 | 63.5857 | 0.54558
4.7 | 4.8 | 68.0946 | 0.54776
4.8 | 4.9 | 73.5 | 0.55506
4.9 | 5 | 78 | 0.55371
5 | 5.1 | 84 | 0.56123
5.1 | 5.2 | 89 | 0.56034
5.2 | 5.3 | 95 | 0.56427
5.3 | 5.4 | 100 | 0.56098
5.4 | 5.5 | 106.1677 | 0.5631
5.5 | 5.6 | 112.0205 | 0.56232
5.6 | 5.7 | 118.6941 | 0.56447
5.7 | 5.8 | 127.894 | 0.57677
5.8 | 5.9 | 135.439 | 0.57974
5.9 | 6 | 141.9177 | 0.57711
6 | 6.1 | 151.3513 | 0.5852
6.1 | 6.2 | 159.3868 | 0.58646
6.2 | 6.3 | 167.4946 | 0.58695
6.3 | 6.4 | 177.0619 | 0.5914
6.4 | 6.5 | 189.3545 | 0.60327
6.5 | 6.6 | 200.2468 | 0.60898
6.6 | 6.7 | 211.5845 | 0.61465
6.7 | 6.8 | 222.5423 | 0.61796
6.8 | 6.9 | 232.3992 | 0.61728
6.9 | 7 | 243.0618 | 0.61794
7 | 7.1 | 254.825 | 0.62047
7.1 | 7.2 | 267.9931 | 0.62535
7.2 | 7.3 | 279.6684 | 0.62578
7.3 | 7.4 | 291.2777 | 0.62534
7.4 | 7.5 | 307.9048 | 0.63459
7.5 | 7.6 | 322.3558 | 0.63816
7.6 | 7.7 | 336.8666 | 0.6409
7.7 | 7.8 | 351.9882 | 0.64392
7.8 | 7.9 | 368.614 | 0.64873
7.9 | 8 | 385.7883 | 0.6535
8 | 8.1 | 401.8295 | 0.65546
8.1 | 8.2 | 419.0222 | 0.6585
8.2 | 8.3 | 431.1281 | 0.65304
8.3 | 8.4 | 448.9619 | 0.65577
8.4 | 8.5 | 465.9096 | 0.65651
8.5 | 8.6 | 476.4351 | 0.64792
8.6 | 8.7 | 491.8361 | 0.6458
8.7 | 8.8 | 505.0969 | 0.64061
8.8 | 8.9 | 518.3175 | 0.63522
8.9 | 9 | 528.0923 | 0.62563
9 | 9.1 | 540.1568 | 0.61882
9.1 | 9.2 | 550.5047 | 0.61012
9.2 | 9.3 | 566.3943 | 0.60748
9.3 | 9.4 | 570.6132 | 0.59247
9.4 | 9.5 | 580 | 0.5832
9.5 | 9.6 | 593.586 | 0.57821
9.6 | 9.7 | 597.4325 | 0.56396
9.7 | 9.8 | 608 | 0.55637
9.8 | 9.9 | 618.5891 | 0.54891
9.9 | 10 | 623.7194 | 0.53686
10 | 10.1 | 642.1215 | 0.53628
10.1 | 10.2 | 648 | 0.52527
10.2 | 10.3 | 652 | 0.51312
10.3 | 10.4 | 658.3333 | 0.50316
10.4 | 10.5 | 667.434 | 0.49555
10.5 | 10.6 | 676.9763 | 0.48841
10.6 | 10.7 | 681.9024 | 0.47817
10.7 | 10.8 | 686.8715 | 0.46827
10.8 | 10.9 | 693.5502 | 0.45981
10.9 | 11 | 699.3426 | 0.45101
11 | 11.1 | 716.0303 | 0.44929
11.1 | 11.2 | 720 | 0.43968
11.2 | 11.3 | 725.7974 | 0.43146
11.3 | 11.4 | 730 | 0.42253
11.4 | 11.5 | 739.1484 | 0.41667
11.5 | 11.6 | 756.1099 | 0.41521
11.6 | 11.7 | 765 | 0.40932
11.7 | 11.8 | 775 | 0.40413
11.8 | 11.9 | 780 | 0.39648
11.9 | 12 | 795 | 0.394
12 | 12.1 | 800 | 0.38665
12.1 | 12.2 | 800 | 0.37715
12.2 | 12.3 | 800 | 0.36795
12.3 | 12.4 | 800 | 0.35905
12.4 | 12.5 | 800 | 0.35043
12.5 | 12.6 | 800 | 0.34209
12.6 | 12.7 | 800 | 0.33401
12.7 | 12.8 | 800 | 0.32618
12.8 | 12.9 | 800 | 0.31859
12.9 | 13 | 800 | 0.31124
13 | 13.1 | 800 | 0.30411
13.1 | 13.2 | 800 | 0.2972
13.2 | 13.3 | 800 | 0.2905
13.3 | 13.4 | 800 | 0.28399
13.4 | 13.5 | 800 | 0.27768
13.5 | 13.6 | 800 | 0.27156
13.6 | 13.7 | 800 | 0.26561
13.7 | 13.8 | 800 | 0.25984
13.8 | 13.9 | 800 | 0.25423
13.9 | 14 | 800 | 0.24878
14 | 14.1 | 800 | 0.24349
14.1 | 14.2 | 800 | 0.23835
14.2 | 14.3 | 800 | 0.23335
14.3 | 14.4 | 800 | 0.22848
14.4 | 14.5 | 800 | 0.22376
14.5 | 14.6 | 800 | 0.21916
14.6 | 14.7 | 800 | 0.21469
14.7 | 14.8 | 800 | 0.21034
14.8 | 14.9 | 800 | 0.2061
14.9 | 15 | 800 | 0.20198
15 | 15.1 | 800 | 0.19797
15.1 | 15.2 | 800 | 0.19406
15.2 | 15.3 | 800 | 0.19025
15.3 | 15.4 | 800 | 0.18655
15.4 | 15.5 | 800 | 0.18294
15.5 | 15.6 | 800 | 0.17942
15.6 | 15.7 | 800 | 0.17599
15.7 | 15.8 | 800 | 0.17265
15.8 | 15.9 | 800 | 0.16939
15.9 | 16 | 800 | 0.16622
16 | 16.1 | 800 | 0.16312
16.1 | 16.2 | 800 | 0.1601
16.2 | 16.3 | 800 | 0.15715
16.3 | 16.4 | 800 | 0.15428
16.4 | 16.5 | 800 | 0.15147
16.5 | 16.6 | 800 | 0.14874
16.6 | 16.7 | 800 | 0.14606
16.7 | 16.8 | 800 | 0.14345
16.8 | 16.9 | 800 | 0.14091
16.9 | 17 | 800 | 0.13842
17 | 17.1 | 800 | 0.13599
17.1 | 17.2 | 800 | 0.13362
17.2 | 17.3 | 800 | 0.1313
17.3 | 17.4 | 800 | 0.12904
17.4 | 17.5 | 800 | 0.12683
17.5 | 17.6 | 800 | 0.12467
17.6 | 17.7 | 800 | 0.12255
17.7 | 17.8 | 800 | 0.12049
17.8 | 17.9 | 800 | 0.11847
17.9 | 18 | 800 | 0.11649
18 | 18.1 | 800 | 0.11456
18.1 | 18.2 | 800 | 0.11268
18.2 | 18.3 | 800 | 0.11083
18.3 | 18.4 | 800 | 0.10902
18.4 | 18.5 | 800 | 0.10725
18.5 | 18.6 | 800 | 0.10552
18.6 | 18.7 | 800 | 0.10383
18.7 | 18.8 | 800 | 0.10217
18.8 | 18.9 | 800 | 0.10055
18.9 | 19 | 800 | 0.098965
19 | 19.1 | 800 | 0.09741
19.1 | 19.2 | 800 | 0.095888
19.2 | 19.3 | 800 | 0.094398
19.3 | 19.4 | 800 | 0.092938
19.4 | 19.5 | 800 | 0.091508
19.5 | 19.6 | 800 | 0.090108
19.6 | 19.7 | 800 | 0.088735
19.7 | 19.8 | 800 | 0.087391
19.8 | 19.9 | 800 | 0.086074
19.9 | 20 | 800 | 0.084782
20 | 25 | 0 | 0
25 | 50 | 0 | 0