## JOGI
Wind Speed From | Wind Speed To | Power (Kw) | Cp
0 | 1.2 | 0 | 0 | Turbine Make | Enercon
1.2 | 1.3 | 0 | 0 | Turbine Type | E53
1.3 | 1.4 | 0 | 0 | Cut in Speed | 2
1.4 | 1.5 | 0 | 0 | Cut Out Speed | 25
1.5 | 1.6 | 0 | 0 | Rated Speed | 13
1.6 | 1.7 | 0 | 0 | Swept area | 2198
1.7 | 1.8 | 0 | 0 | Air Density | 1.1018
1.8 | 1.9 | 0 | 0
1.9 | 2 | 0 | 0
2 | 2.1 | 0 | 0
2.1 | 2.2 | 0 | 0
2.2 | 2.3 | 0 | 0
2.3 | 2.4 | 0 | 0
2.4 | 2.5 | 0 | 0
2.5 | 2.6 | 6.3 | 0.33298
2.6 | 2.7 | 8 | 0.3759
2.7 | 2.8 | 9.4237 | 0.39539
2.8 | 2.9 | 11.0413 | 0.41538
2.9 | 3 | 12.6247 | 0.42749
3 | 3.1 | 14.691 | 0.44935
3.1 | 3.2 | 16.68 | 0.46239
3.2 | 3.3 | 18.9075 | 0.47652
3.3 | 3.4 | 21.0021 | 0.48264
3.4 | 3.5 | 23.4678 | 0.4931
3.5 | 3.6 | 25.921 | 0.49928
3.6 | 3.7 | 29.1181 | 0.51541
3.7 | 3.8 | 32.3179 | 0.52691
3.8 | 3.9 | 35.5812 | 0.53551
3.9 | 4 | 39.0675 | 0.5439
4 | 4.1 | 42.3938 | 0.54704
4.1 | 4.2 | 45.9991 | 0.55119
4.2 | 4.3 | 49.3987 | 0.55064
4.3 | 4.4 | 53.1886 | 0.55247
4.4 | 4.5 | 57.1907 | 0.55446
4.5 | 4.6 | 61.4907 | 0.55728
4.6 | 4.7 | 66.615 | 0.56519
4.7 | 4.8 | 71.9813 | 0.57257
4.8 | 4.9 | 75.9928 | 0.56748
4.9 | 5 | 82.7585 | 0.58093
5 | 5.1 | 87.624 | 0.57891
5.1 | 5.2 | 94.2961 | 0.58706
5.2 | 5.3 | 101.1017 | 0.59381
5.3 | 5.4 | 106.8398 | 0.59266
5.4 | 5.5 | 113.0767 | 0.59305
5.5 | 5.6 | 117.3753 | 0.58262
5.6 | 5.7 | 123.5653 | 0.58107
5.7 | 5.8 | 130.3723 | 0.58138
5.8 | 5.9 | 137.5704 | 0.58229
5.9 | 6 | 144.4432 | 0.58082
6 | 6.1 | 153.3918 | 0.58647
6.1 | 6.2 | 161.441 | 0.58739
6.2 | 6.3 | 170.8264 | 0.59194
6.3 | 6.4 | 178.1087 | 0.58825
6.4 | 6.5 | 187.1248 | 0.58951
6.5 | 6.6 | 195.2082 | 0.58703
6.6 | 6.7 | 202.3315 | 0.58121
6.7 | 6.8 | 214.229 | 0.58824
6.8 | 6.9 | 224.0253 | 0.5884
6.9 | 7 | 234.3264 | 0.58908
7 | 7.1 | 242.6382 | 0.5842
7.1 | 7.2 | 253.8979 | 0.58585
7.2 | 7.3 | 264.3562 | 0.58491
7.3 | 7.4 | 276.2651 | 0.58649
7.4 | 7.5 | 292.1158 | 0.59533
7.5 | 7.6 | 310.9393 | 0.60868
7.6 | 7.7 | 330.1381 | 0.62109
7.7 | 7.8 | 352.363 | 0.63741
7.8 | 7.9 | 368.9857 | 0.64213
7.9 | 8 | 385 | 0.64488
8 | 8.1 | 400 | 0.64519
8.1 | 8.2 | 419 | 0.65112
8.2 | 8.3 | 437 | 0.65454
8.3 | 8.4 | 451.7742 | 0.65251
8.4 | 8.5 | 472.8333 | 0.65882
8.5 | 8.6 | 488.3333 | 0.65669
8.6 | 8.7 | 513.6316 | 0.66689
8.7 | 8.8 | 537.5833 | 0.6742
8.8 | 8.9 | 550 | 0.66652
8.9 | 9 | 576 | 0.67476
9 | 9.1 | 586 | 0.66385
9.1 | 9.2 | 599.6364 | 0.65715
9.2 | 9.3 | 608.2 | 0.64503
9.3 | 9.4 | 623.2 | 0.63985
9.4 | 9.5 | 640 | 0.63635
9.5 | 9.6 | 662.3333 | 0.63798
9.6 | 9.7 | 672 | 0.62727
9.7 | 9.8 | 690 | 0.62436
9.8 | 9.9 | 700 | 0.61421
9.9 | 10 | 710 | 0.6043
10 | 10.1 | 720 | 0.59461
10.1 | 10.2 | 730 | 0.58514
10.2 | 10.3 | 740 | 0.57588
10.3 | 10.4 | 741 | 0.56002
10.4 | 10.5 | 743 | 0.54549
10.5 | 10.6 | 747 | 0.53291
10.6 | 10.7 | 750 | 0.52005
10.7 | 10.8 | 755 | 0.50897
10.8 | 10.9 | 758 | 0.49693
10.9 | 11 | 760 | 0.48466
11 | 11.1 | 765 | 0.47466
11.1 | 11.2 | 770 | 0.46497
11.2 | 11.3 | 775 | 0.45556
11.3 | 11.4 | 780 | 0.44644
11.4 | 11.5 | 785 | 0.43758
11.5 | 11.6 | 790 | 0.42898
11.6 | 11.7 | 795 | 0.42062
11.7 | 11.8 | 800 | 0.41251
11.8 | 11.9 | 800 | 0.40211
11.9 | 12 | 800 | 0.39206
12 | 12.1 | 800 | 0.38234
12.1 | 12.2 | 800 | 0.37294
12.2 | 12.3 | 800 | 0.36384
12.3 | 12.4 | 800 | 0.35504
12.4 | 12.5 | 800 | 0.34652
12.5 | 12.6 | 800 | 0.33827
12.6 | 12.7 | 800 | 0.33028
12.7 | 12.8 | 800 | 0.32254
12.8 | 12.9 | 800 | 0.31504
12.9 | 13 | 800 | 0.30777
13 | 13.1 | 800 | 0.30072
13.1 | 13.2 | 800 | 0.29388
13.2 | 13.3 | 800 | 0.28726
13.3 | 13.4 | 800 | 0.28082
13.4 | 13.5 | 800 | 0.27458
13.5 | 13.6 | 800 | 0.26853
13.6 | 13.7 | 800 | 0.26265
13.7 | 13.8 | 800 | 0.25694
13.8 | 13.9 | 800 | 0.25139
13.9 | 14 | 800 | 0.24601
14 | 14.1 | 800 | 0.24077
14.1 | 14.2 | 800 | 0.23569
14.2 | 14.3 | 800 | 0.23074
14.3 | 14.4 | 800 | 0.22593
14.4 | 14.5 | 800 | 0.22126
14.5 | 14.6 | 800 | 0.21671
14.6 | 14.7 | 800 | 0.21229
14.7 | 14.8 | 800 | 0.20799
14.8 | 14.9 | 800 | 0.2038
14.9 | 15 | 800 | 0.19972
15 | 15.1 | 800 | 0.19576
15.1 | 15.2 | 800 | 0.19189
15.2 | 15.3 | 800 | 0.18813
15.3 | 15.4 | 800 | 0.18447
15.4 | 15.5 | 800 | 0.1809
15.5 | 15.6 | 800 | 0.17742
15.6 | 15.7 | 800 | 0.17403
15.7 | 15.8 | 800 | 0.17072
15.8 | 15.9 | 800 | 0.1675
15.9 | 16 | 800 | 0.16436
16 | 16.1 | 800 | 0.1613
16.1 | 16.2 | 800 | 0.15831
16.2 | 16.3 | 800 | 0.1554
16.3 | 16.4 | 800 | 0.15256
16.4 | 16.5 | 800 | 0.14978
16.5 | 16.6 | 800 | 0.14707
16.6 | 16.7 | 800 | 0.14443
16.7 | 16.8 | 800 | 0.14185
16.8 | 16.9 | 800 | 0.13934
16.9 | 17 | 800 | 0.13688
17 | 17.1 | 800 | 0.13448
17.1 | 17.2 | 800 | 0.13213
17.2 | 17.3 | 800 | 0.12984
17.3 | 17.4 | 800 | 0.1276
17.4 | 17.5 | 800 | 0.12541
17.5 | 17.6 | 800 | 0.12328
17.6 | 17.7 | 800 | 0.12119
17.7 | 17.8 | 800 | 0.11914
17.8 | 17.9 | 800 | 0.11715
17.9 | 18 | 800 | 0.11519
18 | 18.1 | 800 | 0.11328
18.1 | 18.2 | 800 | 0.11142
18.2 | 18.3 | 800 | 0.10959
18.3 | 18.4 | 800 | 0.1078
18.4 | 18.5 | 800 | 0.10606
18.5 | 18.6 | 800 | 0.10435
18.6 | 18.7 | 800 | 0.10267
18.7 | 18.8 | 800 | 0.10103
18.8 | 18.9 | 800 | 0.09943
18.9 | 19 | 800 | 0.09786
19 | 19.1 | 800 | 0.096323
19.1 | 19.2 | 800 | 0.094818
19.2 | 19.3 | 800 | 0.093344
19.3 | 19.4 | 800 | 0.0919
19.4 | 19.5 | 800 | 0.090487
19.5 | 19.6 | 800 | 0.089102
19.6 | 19.7 | 800 | 0.087745
19.7 | 19.8 | 800 | 0.086415
19.8 | 19.9 | 800 | 0.085113
19.9 | 20 | 800 | 0.083836
20 | 25 | 0 | 0
25 | 50 | 0 | 0