## JOGI
Wind Speed From | Wind Speed To | Power (Kw) | Cp
0 | 1.2 | 0 | 0 | Turbine Make | Enercon
1.2 | 1.3 | 0 | 0 | Turbine Type | E53
1.3 | 1.4 | 0 | 0 | Cut in Speed | 2
1.4 | 1.5 | 0 | 0 | Cut Out Speed | 25
1.5 | 1.6 | 0 | 0 | Rated Speed | 13
1.6 | 1.7 | 0 | 0 | Swept area | 2198
1.7 | 1.8 | 0 | 0 | Air Density | 1.074
1.8 | 1.9 | 0 | 0
1.9 | 2 | 0 | 0
2 | 2.1 | 0 | 0
2.1 | 2.2 | 0 | 0
2.2 | 2.3 | 0 | 0
2.3 | 2.4 | 0 | 0
2.4 | 2.5 | 0 | 0
2.5 | 2.6 | 6.4673 | 0.31175
2.6 | 2.7 | 7.4124 | 0.31906
2.7 | 2.8 | 8.5473 | 0.32988
2.8 | 2.9 | 9.7366 | 0.33823
2.9 | 3 | 10.8993 | 0.34201
3 | 3.1 | 13.093 | 0.37235
3.1 | 3.2 | 14.2288 | 0.36789
3.2 | 3.3 | 16.1188 | 0.38001
3.3 | 3.4 | 18.3294 | 0.3951
3.4 | 3.5 | 20.0138 | 0.39548
3.5 | 3.6 | 22.9794 | 0.41728
3.6 | 3.7 | 25.5129 | 0.42673
3.7 | 3.8 | 28.3399 | 0.43757
3.8 | 3.9 | 31.7769 | 0.45385
3.9 | 4 | 35.0387 | 0.46384
4 | 4.1 | 38.6133 | 0.47466
4.1 | 4.2 | 42.4001 | 0.48486
4.2 | 4.3 | 45.9889 | 0.49006
4.3 | 4.4 | 50.1047 | 0.49833
4.4 | 4.5 | 54.6549 | 0.50815
4.5 | 4.6 | 59.4979 | 0.51788
4.6 | 4.7 | 64.8989 | 0.52959
4.7 | 4.8 | 69.6934 | 0.53391
4.8 | 4.9 | 74.9881 | 0.54001
4.9 | 5 | 80.9928 | 0.54895
5 | 5.1 | 86.4027 | 0.55184
5.1 | 5.2 | 92.5415 | 0.5576
5.2 | 5.3 | 97.166 | 0.55295
5.3 | 5.4 | 104.11 | 0.56016
5.4 | 5.5 | 110.4314 | 0.56234
5.5 | 5.6 | 117.8714 | 0.56865
5.6 | 5.7 | 124.4174 | 0.56919
5.7 | 5.8 | 131.5145 | 0.57107
5.8 | 5.9 | 137.3033 | 0.5664
5.9 | 6 | 146.7625 | 0.57565
6 | 6.1 | 152.8099 | 0.57037
6.1 | 6.2 | 162.6362 | 0.57815
6.2 | 6.3 | 170.9881 | 0.57935
6.3 | 6.4 | 180.0812 | 0.582
6.4 | 6.5 | 188.4639 | 0.58141
6.5 | 6.6 | 196.294 | 0.57846
6.6 | 6.7 | 208 | 0.58592
6.7 | 6.8 | 218.8161 | 0.58959
6.8 | 6.9 | 227.8413 | 0.5876
6.9 | 7 | 247.45 | 0.61121
7 | 7.1 | 264.62 | 0.62639
7.1 | 7.2 | 276.74 | 0.62816
7.2 | 7.3 | 294.92 | 0.64229
7.3 | 7.4 | 311.08 | 0.65039
7.4 | 7.5 | 325.22 | 0.65312
7.5 | 7.6 | 340.37 | 0.65691
7.6 | 7.7 | 356.53 | 0.66164
7.7 | 7.8 | 373.7 | 0.66717
7.8 | 7.9 | 391.88 | 0.67339
7.9 | 8 | 404 | 0.66851
8 | 8.1 | 422.18 | 0.67304
8.1 | 8.2 | 439.35 | 0.6751
8.2 | 8.3 | 452.48 | 0.67044
8.3 | 8.4 | 472.68 | 0.67566
8.4 | 8.5 | 487.83 | 0.67299
8.5 | 8.6 | 499.95 | 0.66593
8.6 | 8.7 | 513.08 | 0.66012
8.7 | 8.8 | 521.16 | 0.64792
8.8 | 8.9 | 522 | 0.62733
8.9 | 9 | 532 | 0.61828
9 | 9.1 | 546 | 0.61386
9.1 | 9.2 | 555.2979 | 0.60417
9.2 | 9.3 | 566.8 | 0.59701
9.3 | 9.4 | 567.5263 | 0.5789
9.4 | 9.5 | 572 | 0.56523
9.5 | 9.6 | 579 | 0.55445
9.6 | 9.7 | 585 | 0.54305
9.7 | 9.8 | 591 | 0.53199
9.8 | 9.9 | 605 | 0.52826
9.9 | 10 | 615 | 0.52104
10 | 10.1 | 630 | 0.51805
10.1 | 10.2 | 640 | 0.51095
10.2 | 10.3 | 645 | 0.50009
10.3 | 10.4 | 650.7857 | 0.49016
10.4 | 10.5 | 655 | 0.47937
10.5 | 10.6 | 665 | 0.47304
10.6 | 10.7 | 676.9286 | 0.46815
10.7 | 10.8 | 689 | 0.46339
10.8 | 10.9 | 702 | 0.45926
10.9 | 11 | 720 | 0.4583
11 | 11.1 | 730 | 0.45222
11.1 | 11.2 | 740 | 0.44625
11.2 | 11.3 | 755 | 0.44331
11.3 | 11.4 | 765 | 0.43747
11.4 | 11.5 | 773 | 0.43061
11.5 | 11.6 | 790 | 0.4288
11.6 | 11.7 | 793 | 0.41948
11.7 | 11.8 | 796 | 0.41045
11.8 | 11.9 | 799 | 0.4017
11.9 | 12 | 800 | 0.39223
12 | 12.1 | 800 | 0.38259
12.1 | 12.2 | 800 | 0.37326
12.2 | 12.3 | 800 | 0.36423
12.3 | 12.4 | 800 | 0.35549
12.4 | 12.5 | 800 | 0.34702
12.5 | 12.6 | 800 | 0.33883
12.6 | 12.7 | 800 | 0.33088
12.7 | 12.8 | 800 | 0.32319
12.8 | 12.9 | 800 | 0.31573
12.9 | 13 | 800 | 0.3085
13 | 13.1 | 800 | 0.30149
13.1 | 13.2 | 800 | 0.29469
13.2 | 13.3 | 800 | 0.28809
13.3 | 13.4 | 800 | 0.28169
13.4 | 13.5 | 800 | 0.27548
13.5 | 13.6 | 800 | 0.26945
13.6 | 13.7 | 800 | 0.26359
13.7 | 13.8 | 800 | 0.2579
13.8 | 13.9 | 800 | 0.25237
13.9 | 14 | 800 | 0.247
14 | 14.1 | 800 | 0.24179
14.1 | 14.2 | 800 | 0.23671
14.2 | 14.3 | 800 | 0.23178
14.3 | 14.4 | 800 | 0.22699
14.4 | 14.5 | 800 | 0.22232
14.5 | 14.6 | 800 | 0.21779
14.6 | 14.7 | 800 | 0.21337
14.7 | 14.8 | 800 | 0.20908
14.8 | 14.9 | 800 | 0.20489
14.9 | 15 | 800 | 0.20082
15 | 15.1 | 800 | 0.19686
15.1 | 15.2 | 800 | 0.193
15.2 | 15.3 | 800 | 0.18924
15.3 | 15.4 | 800 | 0.18558
15.4 | 15.5 | 800 | 0.18201
15.5 | 15.6 | 800 | 0.17853
15.6 | 15.7 | 800 | 0.17514
15.7 | 15.8 | 800 | 0.17184
15.8 | 15.9 | 800 | 0.16862
15.9 | 16 | 800 | 0.16547
16 | 16.1 | 800 | 0.16241
16.1 | 16.2 | 800 | 0.15942
16.2 | 16.3 | 800 | 0.1565
16.3 | 16.4 | 800 | 0.15366
16.4 | 16.5 | 800 | 0.15088
16.5 | 16.6 | 800 | 0.14817
16.6 | 16.7 | 800 | 0.14553
16.7 | 16.8 | 800 | 0.14294
16.8 | 16.9 | 800 | 0.14042
16.9 | 17 | 800 | 0.13796
17 | 17.1 | 800 | 0.13555
17.1 | 17.2 | 800 | 0.1332
17.2 | 17.3 | 800 | 0.1309
17.3 | 17.4 | 800 | 0.12866
17.4 | 17.5 | 800 | 0.12647
17.5 | 17.6 | 800 | 0.12432
17.6 | 17.7 | 800 | 0.12223
17.7 | 17.8 | 800 | 0.12018
17.8 | 17.9 | 800 | 0.11818
17.9 | 18 | 800 | 0.11622
18 | 18.1 | 800 | 0.1143
18.1 | 18.2 | 800 | 0.11243
18.2 | 18.3 | 800 | 0.11059
18.3 | 18.4 | 800 | 0.1088
18.4 | 18.5 | 800 | 0.10705
18.5 | 18.6 | 800 | 0.10533
18.6 | 18.7 | 800 | 0.10365
18.7 | 18.8 | 800 | 0.102
18.8 | 18.9 | 800 | 0.10039
18.9 | 19 | 800 | 0.098816
19 | 19.1 | 800 | 0.097272
19.1 | 19.2 | 800 | 0.09576
19.2 | 19.3 | 800 | 0.094279
19.3 | 19.4 | 800 | 0.092829
19.4 | 19.5 | 800 | 0.091408
19.5 | 19.6 | 800 | 0.090016
19.6 | 19.7 | 800 | 0.088652
19.7 | 19.8 | 800 | 0.087316
19.8 | 19.9 | 800 | 0.086006
19.9 | 20 | 0 | 0
20 | 25 | 0 | 0
25 | 50 | 0 | 0