## BID
Wind Speed From | Wind Speed To | Power (Kw) | Cp
0 | 1.2 | 0 | 0 | Turbine Make | Enercon
1.2 | 1.3 | 0 | 0 | Turbine Type | E53
1.3 | 1.4 | 0 | 0 | Cut in Speed | 2
1.4 | 1.5 | 0 | 0 | Cut Out Speed | 25
1.5 | 1.6 | 0 | 0 | Rated Speed | 13
1.6 | 1.7 | 0 | 0 | Swept area | 2198
1.7 | 1.8 | 0 | 0 | Air Density | 1.0895
1.8 | 1.9 | 0 | 0
1.9 | 2 | 0 | 0
2 | 2.1 | 0 | 0
2.1 | 2.2 | 0 | 0
2.2 | 2.3 | 0 | 0
2.3 | 2.4 | 0 | 0
2.4 | 2.5 | 0 | 0
2.5 | 2.6 | 0 | 0
2.6 | 2.7 | 0 | 0
2.7 | 2.8 | 0 | 0
2.8 | 2.9 | 0 | 0
2.9 | 3 | 0 | 0
3 | 3.1 | 0 | 0
3.1 | 3.2 | 0 | 0
3.2 | 3.3 | 0 | 0
3.3 | 3.4 | 0 | 0
3.4 | 3.5 | 1 | 0.021065
3.5 | 3.6 | 3 | 0.057932
3.6 | 3.7 | 5 | 0.088729
3.7 | 3.8 | 7 | 0.11442
3.8 | 3.9 | 10 | 0.15089
3.9 | 4 | 15 | 0.20936
4 | 4.1 | 22 | 0.28461
4.1 | 4.2 | 29 | 0.34838
4.2 | 4.3 | 35 | 0.39113
4.3 | 4.4 | 40 | 0.41654
4.4 | 4.5 | 45 | 0.43738
4.5 | 4.6 | 50 | 0.45429
4.6 | 4.7 | 58 | 0.49335
4.7 | 4.8 | 65 | 0.51835
4.8 | 4.9 | 72 | 0.53903
4.9 | 5 | 80 | 0.563
5 | 5.1 | 87 | 0.57625
5.1 | 5.2 | 94 | 0.58671
5.2 | 5.3 | 100 | 0.58884
5.3 | 5.4 | 107 | 0.59506
5.4 | 5.5 | 114 | 0.59942
5.5 | 5.6 | 120 | 0.59717
5.6 | 5.7 | 128 | 0.60346
5.7 | 5.8 | 136 | 0.60802
5.8 | 5.9 | 145 | 0.6153
5.9 | 6 | 152 | 0.61276
6 | 6.1 | 161.3402 | 0.61843
6.1 | 6.2 | 170.2344 | 0.62096
6.2 | 6.3 | 180.0129 | 0.62536
6.3 | 6.4 | 192.0021 | 0.63575
6.4 | 6.5 | 200.561 | 0.63345
6.5 | 6.6 | 212.6125 | 0.64099
6.6 | 6.7 | 224.4801 | 0.64647
6.7 | 6.8 | 233.8278 | 0.64369
6.8 | 6.9 | 247.5557 | 0.65185
6.9 | 7 | 258.8705 | 0.65244
7 | 7.1 | 273.559 | 0.66033
7.1 | 7.2 | 284.8237 | 0.65888
7.2 | 7.3 | 300.4073 | 0.66637
7.3 | 7.4 | 313.4605 | 0.66714
7.4 | 7.5 | 329.6374 | 0.67351
7.5 | 7.6 | 344.4717 | 0.67604
7.6 | 7.7 | 359.1317 | 0.67736
7.7 | 7.8 | 377.1312 | 0.68395
7.8 | 7.9 | 393.4868 | 0.68652
7.9 | 8 | 409.9814 | 0.68847
8 | 8.1 | 429.8544 | 0.69511
8.1 | 8.2 | 445.0602 | 0.69338
8.2 | 8.3 | 462.4727 | 0.69446
8.3 | 8.4 | 478.4264 | 0.69276
8.4 | 8.5 | 495.4134 | 0.69205
8.5 | 8.6 | 509.6406 | 0.68709
8.6 | 8.7 | 520.9105 | 0.67807
8.7 | 8.8 | 540.8597 | 0.68004
8.8 | 8.9 | 551.1237 | 0.66958
8.9 | 9 | 567.0288 | 0.66595
9 | 9.1 | 580.4916 | 0.65928
9.1 | 9.2 | 593.4893 | 0.65207
9.2 | 9.3 | 609.2856 | 0.64783
9.3 | 9.4 | 619.3544 | 0.63752
9.4 | 9.5 | 629.3632 | 0.62737
9.5 | 9.6 | 641.6454 | 0.61962
9.6 | 9.7 | 653.8159 | 0.61185
9.7 | 9.8 | 667.4718 | 0.60551
9.8 | 9.9 | 676.0627 | 0.59472
9.9 | 10 | 682.1438 | 0.58207
10 | 10.1 | 691.0363 | 0.57214
10.1 | 10.2 | 703.6164 | 0.56543
10.2 | 10.3 | 713.7666 | 0.55688
10.3 | 10.4 | 721.1119 | 0.54638
10.4 | 10.5 | 726.8876 | 0.53502
10.5 | 10.6 | 738.5368 | 0.52821
10.6 | 10.7 | 748.2052 | 0.52012
10.7 | 10.8 | 752 | 0.50824
10.8 | 10.9 | 758.7935 | 0.49872
10.9 | 11 | 766.0361 | 0.48975
11 | 11.1 | 770.1328 | 0.47906
11.1 | 11.2 | 780.8743 | 0.47273
11.2 | 11.3 | 790 | 0.46556
11.3 | 11.4 | 795 | 0.45618
11.4 | 11.5 | 800 | 0.44707
11.5 | 11.6 | 800 | 0.43551
11.6 | 11.7 | 800 | 0.42435
11.7 | 11.8 | 800 | 0.41356
11.8 | 11.9 | 800 | 0.40313
11.9 | 12 | 800 | 0.39306
12 | 12.1 | 800 | 0.38331
12.1 | 12.2 | 800 | 0.37389
12.2 | 12.3 | 800 | 0.36477
12.3 | 12.4 | 800 | 0.35594
12.4 | 12.5 | 800 | 0.3474
12.5 | 12.6 | 800 | 0.33913
12.6 | 12.7 | 800 | 0.33112
12.7 | 12.8 | 800 | 0.32336
12.8 | 12.9 | 800 | 0.31584
12.9 | 13 | 800 | 0.30855
13 | 13.1 | 800 | 0.30148
13.1 | 13.2 | 800 | 0.29463
13.2 | 13.3 | 800 | 0.28799
13.3 | 13.4 | 800 | 0.28154
13.4 | 13.5 | 800 | 0.27528
13.5 | 13.6 | 800 | 0.26921
13.6 | 13.7 | 800 | 0.26332
13.7 | 13.8 | 800 | 0.25759
13.8 | 13.9 | 800 | 0.25203
13.9 | 14 | 800 | 0.24663
14 | 14.1 | 800 | 0.24139
14.1 | 14.2 | 800 | 0.23629
14.2 | 14.3 | 800 | 0.23133
14.3 | 14.4 | 800 | 0.22651
14.4 | 14.5 | 800 | 0.22182
14.5 | 14.6 | 800 | 0.21727
14.6 | 14.7 | 800 | 0.21283
14.7 | 14.8 | 800 | 0.20852
14.8 | 14.9 | 800 | 0.20432
14.9 | 15 | 800 | 0.20023
15 | 15.1 | 800 | 0.19626
15.1 | 15.2 | 800 | 0.19238
15.2 | 15.3 | 800 | 0.18861
15.3 | 15.4 | 800 | 0.18494
15.4 | 15.5 | 800 | 0.18136
15.5 | 15.6 | 800 | 0.17787
15.6 | 15.7 | 800 | 0.17447
15.7 | 15.8 | 800 | 0.17116
15.8 | 15.9 | 800 | 0.16793
15.9 | 16 | 800 | 0.16478
16 | 16.1 | 800 | 0.16171
16.1 | 16.2 | 800 | 0.15871
16.2 | 16.3 | 800 | 0.15579
16.3 | 16.4 | 800 | 0.15294
16.4 | 16.5 | 800 | 0.15016
16.5 | 16.6 | 800 | 0.14745
16.6 | 16.7 | 800 | 0.1448
16.7 | 16.8 | 800 | 0.14221
16.8 | 16.9 | 800 | 0.13969
16.9 | 17 | 800 | 0.13723
17 | 17.1 | 800 | 0.13482
17.1 | 17.2 | 800 | 0.13247
17.2 | 17.3 | 800 | 0.13017
17.3 | 17.4 | 800 | 0.12793
17.4 | 17.5 | 800 | 0.12573
17.5 | 17.6 | 800 | 0.12359
17.6 | 17.7 | 800 | 0.12149
17.7 | 17.8 | 800 | 0.11945
17.8 | 17.9 | 800 | 0.11745
17.9 | 18 | 800 | 0.11549
18 | 18.1 | 800 | 0.11357
18.1 | 18.2 | 800 | 0.1117
18.2 | 18.3 | 800 | 0.10987
18.3 | 18.4 | 800 | 0.10808
18.4 | 18.5 | 800 | 0.10633
18.5 | 18.6 | 800 | 0.10461
18.6 | 18.7 | 800 | 0.10293
18.7 | 18.8 | 800 | 0.10129
18.8 | 18.9 | 800 | 0.099683
18.9 | 19 | 800 | 0.098109
19 | 19.1 | 800 | 0.096568
19.1 | 19.2 | 800 | 0.095059
19.2 | 19.3 | 800 | 0.093582
19.3 | 19.4 | 800 | 0.092135
19.4 | 19.5 | 800 | 0.090717
19.5 | 19.6 | 800 | 0.089329
19.6 | 19.7 | 800 | 0.087968
19.7 | 19.8 | 800 | 0.086636
19.8 | 19.9 | 800 | 0.085329
19.9 | 20 | 800 | 0.08405
20 | 25 | 0 | 0
25 | 50 | 0 | 0