## JOGI
Wind Speed From | Wind Speed To | Power (Kw) | Cp
0 | 1.2 | 0 | 0 | Turbine Make | Enercon
1.2 | 1.3 | 0 | 0 | Turbine Type | E53
1.3 | 1.4 | 0 | 0 | Cut in Speed | 2
1.4 | 1.5 | 0 | 0 | Cut Out Speed | 25
1.5 | 1.6 | 0 | 0 | Rated Speed | 13
1.6 | 1.7 | 0 | 0 | Swept area | 2198
1.7 | 1.8 | 0 | 0 | Air Density | 1.099
1.8 | 1.9 | 0 | 0
1.9 | 2 | 0 | 0
2 | 2.1 | 0 | 0
2.1 | 2.2 | 0 | 0
2.2 | 2.3 | 0 | 0
2.3 | 2.4 | 0 | 0
2.4 | 2.5 | 0 | 0
2.5 | 2.6 | 6.8284 | 0.36183
2.6 | 2.7 | 8.0809 | 0.38066
2.7 | 2.8 | 9.5407 | 0.40132
2.8 | 2.9 | 10.9841 | 0.41428
2.9 | 3 | 12.531 | 0.4254
3 | 3.1 | 14.3711 | 0.44069
3.1 | 3.2 | 15.8 | 0.43911
3.2 | 3.3 | 17.9548 | 0.45367
3.3 | 3.4 | 19.9432 | 0.45947
3.4 | 3.5 | 22.31 | 0.46997
3.5 | 3.6 | 24.797 | 0.47885
3.6 | 3.7 | 28.2653 | 0.50159
3.7 | 3.8 | 31.8319 | 0.52031
3.8 | 3.9 | 35.7149 | 0.53889
3.9 | 4 | 39.4267 | 0.5503
4 | 4.1 | 43.1576 | 0.55832
4.1 | 4.2 | 46.5805 | 0.55957
4.2 | 4.3 | 50.427 | 0.56353
4.3 | 4.4 | 54.497 | 0.56751
4.4 | 4.5 | 58.7268 | 0.5708
4.5 | 4.6 | 62.8309 | 0.57087
4.6 | 4.7 | 67.1489 | 0.57118
4.7 | 4.8 | 72.8314 | 0.5808
4.8 | 4.9 | 76.9706 | 0.57624
4.9 | 5 | 82.8222 | 0.58286
5 | 5.1 | 88.0807 | 0.58341
5.1 | 5.2 | 93.5253 | 0.58375
5.2 | 5.3 | 99.0802 | 0.58342
5.3 | 5.4 | 106.0753 | 0.58992
5.4 | 5.5 | 112.1424 | 0.58965
5.5 | 5.6 | 118.0988 | 0.58771
5.6 | 5.7 | 124.6731 | 0.58778
5.7 | 5.8 | 131.1622 | 0.58639
5.8 | 5.9 | 138.514 | 0.58778
5.9 | 6 | 145.2213 | 0.58544
6 | 6.1 | 153.71 | 0.58919
6.1 | 6.2 | 161.4083 | 0.58876
6.2 | 6.3 | 170.206 | 0.5913
6.3 | 6.4 | 178.7979 | 0.59203
6.4 | 6.5 | 186.5804 | 0.58929
6.5 | 6.6 | 194.259 | 0.58566
6.6 | 6.7 | 204.5652 | 0.58912
6.7 | 6.8 | 214.3985 | 0.5902
6.8 | 6.9 | 223.07 | 0.58738
6.9 | 7 | 236.3476 | 0.59567
7 | 7.1 | 246.3069 | 0.59455
7.1 | 7.2 | 257.1709 | 0.59491
7.2 | 7.3 | 271.8524 | 0.60303
7.3 | 7.4 | 284.1933 | 0.60485
7.4 | 7.5 | 300.5899 | 0.61416
7.5 | 7.6 | 317.2932 | 0.6227
7.6 | 7.7 | 336.5453 | 0.63476
7.7 | 7.8 | 352.226 | 0.63878
7.8 | 7.9 | 367 | 0.6403
7.9 | 8 | 382.3257 | 0.64203
8 | 8.1 | 398 | 0.6436
8.1 | 8.2 | 414.9593 | 0.64648
8.2 | 8.3 | 430.6042 | 0.64661
8.3 | 8.4 | 446.0261 | 0.64585
8.4 | 8.5 | 456.3472 | 0.63747
8.5 | 8.6 | 470 | 0.63364
8.6 | 8.7 | 485 | 0.63132
8.7 | 8.8 | 499 | 0.6274
8.8 | 8.9 | 513 | 0.62327
8.9 | 9 | 528 | 0.62011
9 | 9.1 | 542 | 0.61557
9.1 | 9.2 | 556 | 0.61088
9.2 | 9.3 | 571.0545 | 0.60718
9.3 | 9.4 | 586 | 0.60319
9.4 | 9.5 | 602 | 0.60009
9.5 | 9.6 | 618.4667 | 0.59724
9.6 | 9.7 | 632.3667 | 0.59178
9.7 | 9.8 | 646.2667 | 0.58627
9.8 | 9.9 | 660.1667 | 0.58074
9.9 | 10 | 671.8133 | 0.57325
10 | 10.1 | 683.46 | 0.56587
10.1 | 10.2 | 695.1067 | 0.55859
10.2 | 10.3 | 706.7533 | 0.55141
10.3 | 10.4 | 718.4 | 0.54433
10.4 | 10.5 | 725.05 | 0.53367
10.5 | 10.6 | 731.7 | 0.52332
10.6 | 10.7 | 738.35 | 0.51327
10.7 | 10.8 | 745 | 0.50351
10.8 | 10.9 | 754.8333 | 0.49612
10.9 | 11 | 764.6667 | 0.48887
11 | 11.1 | 774.5 | 0.48178
11.1 | 11.2 | 778 | 0.47099
11.2 | 11.3 | 781.5 | 0.46055
11.3 | 11.4 | 785 | 0.45044
11.4 | 11.5 | 788.5 | 0.44065
11.5 | 11.6 | 792 | 0.43116
11.6 | 11.7 | 800 | 0.42435
11.7 | 11.8 | 800 | 0.41356
11.8 | 11.9 | 800 | 0.40313
11.9 | 12 | 800 | 0.39306
12 | 12.1 | 800 | 0.38331
12.1 | 12.2 | 800 | 0.37389
12.2 | 12.3 | 800 | 0.36477
12.3 | 12.4 | 800 | 0.35594
12.4 | 12.5 | 800 | 0.3474
12.5 | 12.6 | 800 | 0.33913
12.6 | 12.7 | 800 | 0.33112
12.7 | 12.8 | 800 | 0.32336
12.8 | 12.9 | 800 | 0.31584
12.9 | 13 | 800 | 0.30855
13 | 13.1 | 800 | 0.30148
13.1 | 13.2 | 800 | 0.29463
13.2 | 13.3 | 800 | 0.28799
13.3 | 13.4 | 800 | 0.28154
13.4 | 13.5 | 800 | 0.27528
13.5 | 13.6 | 800 | 0.26921
13.6 | 13.7 | 800 | 0.26332
13.7 | 13.8 | 800 | 0.25759
13.8 | 13.9 | 800 | 0.25203
13.9 | 14 | 800 | 0.24663
14 | 14.1 | 800 | 0.24139
14.1 | 14.2 | 800 | 0.23629
14.2 | 14.3 | 800 | 0.23133
14.3 | 14.4 | 800 | 0.22651
14.4 | 14.5 | 800 | 0.22182
14.5 | 14.6 | 800 | 0.21727
14.6 | 14.7 | 800 | 0.21283
14.7 | 14.8 | 800 | 0.20852
14.8 | 14.9 | 800 | 0.20432
14.9 | 15 | 800 | 0.20023
15 | 15.1 | 800 | 0.19626
15.1 | 15.2 | 800 | 0.19238
15.2 | 15.3 | 800 | 0.18861
15.3 | 15.4 | 800 | 0.18494
15.4 | 15.5 | 800 | 0.18136
15.5 | 15.6 | 800 | 0.17787
15.6 | 15.7 | 800 | 0.17447
15.7 | 15.8 | 800 | 0.17116
15.8 | 15.9 | 800 | 0.16793
15.9 | 16 | 800 | 0.16478
16 | 16.1 | 800 | 0.16171
16.1 | 16.2 | 800 | 0.15871
16.2 | 16.3 | 800 | 0.15579
16.3 | 16.4 | 800 | 0.15294
16.4 | 16.5 | 800 | 0.15016
16.5 | 16.6 | 800 | 0.14745
16.6 | 16.7 | 800 | 0.1448
16.7 | 16.8 | 800 | 0.14221
16.8 | 16.9 | 800 | 0.13969
16.9 | 17 | 800 | 0.13723
17 | 17.1 | 800 | 0.13482
17.1 | 17.2 | 800 | 0.13247
17.2 | 17.3 | 800 | 0.13017
17.3 | 17.4 | 800 | 0.12793
17.4 | 17.5 | 800 | 0.12573
17.5 | 17.6 | 800 | 0.12359
17.6 | 17.7 | 800 | 0.12149
17.7 | 17.8 | 800 | 0.11945
17.8 | 17.9 | 800 | 0.11745
17.9 | 18 | 800 | 0.11549
18 | 18.1 | 800 | 0.11357
18.1 | 18.2 | 800 | 0.1117
18.2 | 18.3 | 800 | 0.10987
18.3 | 18.4 | 800 | 0.10808
18.4 | 18.5 | 800 | 0.10633
18.5 | 18.6 | 800 | 0.10461
18.6 | 18.7 | 800 | 0.10293
18.7 | 18.8 | 800 | 0.10129
18.8 | 18.9 | 800 | 0.099683
18.9 | 19 | 800 | 0.098109
19 | 19.1 | 800 | 0.096568
19.1 | 19.2 | 800 | 0.095059
19.2 | 19.3 | 800 | 0.093582
19.3 | 19.4 | 800 | 0.092135
19.4 | 19.5 | 800 | 0.090717
19.5 | 19.6 | 800 | 0.089329
19.6 | 19.7 | 800 | 0.087968
19.7 | 19.8 | 800 | 0.086636
19.8 | 19.9 | 800 | 0.085329
19.9 | 20 | 800 | 0.08405
20 | 25 | 0 | 0
25 | 50 | 0 | 0