## JOGI
Wind Speed From | Wind Speed To | Power (Kw) | Cp
0 | 1.2 | 0 | 0 | Turbine Make | Enercon
1.2 | 1.3 | 0 | 0 | Turbine Type | E53
1.3 | 1.4 | 0 | 0 | Cut in Speed | 2
1.4 | 1.5 | 0 | 0 | Cut Out Speed | 25
1.5 | 1.6 | 0 | 0 | Rated Speed | 13
1.6 | 1.7 | 0 | 0 | Swept area | 2198
1.7 | 1.8 | 0 | 0 | Air Density | 1.1038
1.8 | 1.9 | 0 | 0
1.9 | 2 | 0 | 0
2 | 2.1 | 0 | 0
2.1 | 2.2 | 0 | 0
2.2 | 2.3 | 0 | 0
2.3 | 2.4 | 0 | 0
2.4 | 2.5 | 0 | 0
2.5 | 2.6 | 0 | 0
2.6 | 2.7 | 0 | 0
2.7 | 2.8 | 3.23 | 0.13528
2.8 | 2.9 | 5.26 | 0.19753
2.9 | 3 | 10.24 | 0.34611
3 | 3.1 | 14 | 0.42744
3.1 | 3.2 | 17 | 0.47041
3.2 | 3.3 | 20 | 0.50314
3.3 | 3.4 | 22.5 | 0.51612
3.4 | 3.5 | 25.1259 | 0.52698
3.5 | 3.6 | 27.84 | 0.53528
3.6 | 3.7 | 30.51 | 0.53907
3.7 | 3.8 | 33 | 0.53706
3.8 | 3.9 | 36.1346 | 0.54286
3.9 | 4 | 39.3454 | 0.54678
4 | 4.1 | 42.84 | 0.5518
4.1 | 4.2 | 46.6205 | 0.55762
4.2 | 4.3 | 49.8038 | 0.55415
4.3 | 4.4 | 53.6453 | 0.55621
4.4 | 4.5 | 57.7189 | 0.55856
4.5 | 4.6 | 62.085 | 0.56164
4.6 | 4.7 | 67.031 | 0.56769
4.7 | 4.8 | 71.9883 | 0.57158
4.8 | 4.9 | 77.2074 | 0.5755
4.9 | 5 | 82.4991 | 0.57806
5 | 5.1 | 87.9717 | 0.58016
5.1 | 5.2 | 93.6365 | 0.5819
5.2 | 5.3 | 100.0286 | 0.58644
5.3 | 5.4 | 105.1507 | 0.58223
5.4 | 5.5 | 110.5962 | 0.57899
5.5 | 5.6 | 116.1923 | 0.57571
5.6 | 5.7 | 122.7195 | 0.57605
5.7 | 5.8 | 130.1392 | 0.57929
5.8 | 5.9 | 136.8205 | 0.57807
5.9 | 6 | 142.6883 | 0.57272
6 | 6.1 | 151.5 | 0.57819
6.1 | 6.2 | 160.089 | 0.58141
6.2 | 6.3 | 167.1398 | 0.57812
6.3 | 6.4 | 176.5556 | 0.58207
6.4 | 6.5 | 184.4171 | 0.57993
6.5 | 6.6 | 194.5533 | 0.584
6.6 | 6.7 | 205.1971 | 0.58837
6.7 | 6.8 | 214.8609 | 0.5889
6.8 | 6.9 | 225.772 | 0.59191
6.9 | 7 | 235.4311 | 0.59078
7 | 7.1 | 246.4755 | 0.59237
7.1 | 7.2 | 259.8182 | 0.59842
7.2 | 7.3 | 270.956 | 0.59843
7.3 | 7.4 | 286.721 | 0.60758
7.4 | 7.5 | 298.8308 | 0.60791
7.5 | 7.6 | 313.5755 | 0.61273
7.6 | 7.7 | 333.1824 | 0.62568
7.7 | 7.8 | 351.4375 | 0.63458
7.8 | 7.9 | 367.5994 | 0.63856
7.9 | 8 | 382.4291 | 0.63941
8 | 8.1 | 396.8426 | 0.63894
8.1 | 8.2 | 417.2 | 0.64714
8.2 | 8.3 | 430.4 | 0.64349
8.3 | 8.4 | 444.8929 | 0.64141
8.4 | 8.5 | 463 | 0.64395
8.5 | 8.6 | 480 | 0.64431
8.6 | 8.7 | 497 | 0.64413
8.7 | 8.8 | 513.9583 | 0.6434
8.8 | 8.9 | 529.5417 | 0.64057
8.9 | 9 | 545 | 0.63729
9 | 9.1 | 559 | 0.63212
9.1 | 9.2 | 575 | 0.62901
9.2 | 9.3 | 593 | 0.62777
9.3 | 9.4 | 607 | 0.62209
9.4 | 9.5 | 619 | 0.61435
9.5 | 9.6 | 629 | 0.60477
9.6 | 9.7 | 640 | 0.59632
9.7 | 9.8 | 652 | 0.5889
9.8 | 9.9 | 665 | 0.58245
9.9 | 10 | 678 | 0.57602
10 | 10.1 | 690 | 0.5688
10.1 | 10.2 | 700 | 0.56007
10.2 | 10.3 | 715 | 0.55541
10.3 | 10.4 | 725.5 | 0.54732
10.4 | 10.5 | 740 | 0.54231
10.5 | 10.6 | 743 | 0.52909
10.6 | 10.7 | 750 | 0.51911
10.7 | 10.8 | 762 | 0.51276
10.8 | 10.9 | 770 | 0.50388
10.9 | 11 | 775 | 0.49333
11 | 11.1 | 783 | 0.48495
11.1 | 11.2 | 793 | 0.47799
11.2 | 11.3 | 800 | 0.46941
11.3 | 11.4 | 800 | 0.45705
11.4 | 11.5 | 800 | 0.44513
11.5 | 11.6 | 800 | 0.43362
11.6 | 11.7 | 800 | 0.4225
11.7 | 11.8 | 800 | 0.41176
11.8 | 11.9 | 800 | 0.40138
11.9 | 12 | 800 | 0.39135
12 | 12.1 | 800 | 0.38164
12.1 | 12.2 | 800 | 0.37226
12.2 | 12.3 | 800 | 0.36318
12.3 | 12.4 | 800 | 0.35439
12.4 | 12.5 | 800 | 0.34589
12.5 | 12.6 | 800 | 0.33765
12.6 | 12.7 | 800 | 0.32968
12.7 | 12.8 | 800 | 0.32195
12.8 | 12.9 | 800 | 0.31446
12.9 | 13 | 800 | 0.30721
13 | 13.1 | 800 | 0.30017
13.1 | 13.2 | 800 | 0.29335
13.2 | 13.3 | 800 | 0.28673
13.3 | 13.4 | 800 | 0.28032
13.4 | 13.5 | 800 | 0.27409
13.5 | 13.6 | 800 | 0.26804
13.6 | 13.7 | 800 | 0.26217
13.7 | 13.8 | 800 | 0.25647
13.8 | 13.9 | 800 | 0.25094
13.9 | 14 | 800 | 0.24556
14 | 14.1 | 800 | 0.24034
14.1 | 14.2 | 800 | 0.23526
14.2 | 14.3 | 800 | 0.23032
14.3 | 14.4 | 800 | 0.22552
14.4 | 14.5 | 800 | 0.22086
14.5 | 14.6 | 800 | 0.21632
14.6 | 14.7 | 800 | 0.21191
14.7 | 14.8 | 800 | 0.20761
14.8 | 14.9 | 800 | 0.20343
14.9 | 15 | 800 | 0.19936
15 | 15.1 | 800 | 0.1954
15.1 | 15.2 | 800 | 0.19155
15.2 | 15.3 | 800 | 0.18779
15.3 | 15.4 | 800 | 0.18413
15.4 | 15.5 | 800 | 0.18057
15.5 | 15.6 | 800 | 0.1771
15.6 | 15.7 | 800 | 0.17371
15.7 | 15.8 | 800 | 0.17041
15.8 | 15.9 | 800 | 0.1672
15.9 | 16 | 800 | 0.16406
16 | 16.1 | 800 | 0.16101
16.1 | 16.2 | 800 | 0.15802
16.2 | 16.3 | 800 | 0.15512
16.3 | 16.4 | 800 | 0.15228
16.4 | 16.5 | 800 | 0.14951
16.5 | 16.6 | 800 | 0.14681
16.6 | 16.7 | 800 | 0.14417
16.7 | 16.8 | 800 | 0.1416
16.8 | 16.9 | 800 | 0.13908
16.9 | 17 | 800 | 0.13663
17 | 17.1 | 800 | 0.13423
17.1 | 17.2 | 800 | 0.13189
17.2 | 17.3 | 800 | 0.1296
17.3 | 17.4 | 800 | 0.12737
17.4 | 17.5 | 800 | 0.12519
17.5 | 17.6 | 800 | 0.12305
17.6 | 17.7 | 800 | 0.12097
17.7 | 17.8 | 800 | 0.11893
17.8 | 17.9 | 800 | 0.11693
17.9 | 18 | 800 | 0.11499
18 | 18.1 | 800 | 0.11308
18.1 | 18.2 | 800 | 0.11122
18.2 | 18.3 | 800 | 0.10939
18.3 | 18.4 | 800 | 0.10761
18.4 | 18.5 | 800 | 0.10586
18.5 | 18.6 | 800 | 0.10416
18.6 | 18.7 | 800 | 0.10249
18.7 | 18.8 | 800 | 0.10085
18.8 | 18.9 | 800 | 0.09925
18.9 | 19 | 800 | 0.097682
19 | 19.1 | 800 | 0.096148
19.1 | 19.2 | 800 | 0.094646
19.2 | 19.3 | 800 | 0.093175
19.3 | 19.4 | 800 | 0.091734
19.4 | 19.5 | 800 | 0.090323
19.5 | 19.6 | 800 | 0.08894
19.6 | 19.7 | 800 | 0.087586
19.7 | 19.8 | 800 | 0.086259
19.8 | 19.9 | 800 | 0.084958
19.9 | 20 | 800 | 0.083684
20 | 25 | 0 | 0
25 | 50 | 0 | 0