## APR
Wind Speed From | Wind Speed To | Power (Kw) | Cp
0 | 1.2 | 0 | 0 | Turbine Make | Enercon
1.2 | 1.3 | 0 | 0 | Turbine Type | E53
1.3 | 1.4 | 0 | 0 | Cut in Speed | 2
1.4 | 1.5 | 0 | 0 | Cut Out Speed | 25
1.5 | 1.6 | 0 | 0 | Rated Speed | 13
1.6 | 1.7 | 0 | 0 | Swept area | 2198
1.7 | 1.8 | 0 | 0 | Air Density | 1.18
1.8 | 1.9 | 0 | 0
1.9 | 2 | 0 | 0
2 | 2.1 | 0 | 0
2.1 | 2.2 | 0 | 0
2.2 | 2.3 | 0 | 0
2.3 | 2.4 | 0 | 0
2.4 | 2.5 | 0 | 0
2.5 | 2.6 | 0 | 0
2.6 | 2.7 | 0 | 0
2.7 | 2.8 | 0 | 0
2.8 | 2.9 | 0 | 0
2.9 | 3 | 0 | 0
3 | 3.1 | 0 | 0
3.1 | 3.2 | 4 | 0.09413
3.2 | 3.3 | 8 | 0.17166
3.3 | 3.4 | 12 | 0.23543
3.4 | 3.5 | 16 | 0.28776
3.5 | 3.6 | 20 | 0.33055
3.6 | 3.7 | 24 | 0.36536
3.7 | 3.8 | 28 | 0.39348
3.8 | 3.9 | 32 | 0.41598
3.9 | 4 | 36 | 0.43375
4 | 4.1 | 40 | 0.44754
4.1 | 4.2 | 44 | 0.45796
4.2 | 4.3 | 48 | 0.46554
4.3 | 4.4 | 52 | 0.47072
4.4 | 4.5 | 56 | 0.47388
4.5 | 4.6 | 60 | 0.47533
4.6 | 4.7 | 63 | 0.46792
4.7 | 4.8 | 66 | 0.46019
4.8 | 4.9 | 69 | 0.45225
4.9 | 5 | 72 | 0.44416
5 | 5.1 | 75 | 0.43598
5.1 | 5.2 | 80 | 0.43873
5.2 | 5.3 | 85 | 0.44026
5.3 | 5.4 | 90 | 0.44074
5.4 | 5.5 | 95 | 0.44031
5.5 | 5.6 | 100 | 0.43909
5.6 | 5.7 | 108 | 0.4497
5.7 | 5.8 | 116 | 0.45845
5.8 | 5.9 | 124 | 0.46557
5.9 | 6 | 132 | 0.47124
6 | 6.1 | 140 | 0.47562
6.1 | 6.2 | 150 | 0.48533
6.2 | 6.3 | 160 | 0.49342
6.3 | 6.4 | 170 | 0.50007
6.4 | 6.5 | 190 | 0.5335
6.5 | 6.6 | 190 | 0.50961
6.6 | 6.7 | 198 | 0.50765
6.7 | 6.8 | 206 | 0.5052
6.8 | 6.9 | 214 | 0.50233
6.9 | 7 | 222 | 0.49909
7 | 7.1 | 230 | 0.49553
7.1 | 7.2 | 242 | 0.49996
7.2 | 7.3 | 254 | 0.50348
7.3 | 7.4 | 266 | 0.50618
7.4 | 7.5 | 278 | 0.50814
7.5 | 7.6 | 290 | 0.50942
7.6 | 7.7 | 302 | 0.5101
7.7 | 7.8 | 314 | 0.51023
7.8 | 7.9 | 326 | 0.50987
7.9 | 8 | 338 | 0.50906
8 | 8.1 | 350 | 0.50785
8.1 | 8.2 | 364 | 0.50907
8.2 | 8.3 | 378 | 0.50977
8.3 | 8.4 | 392 | 0.51
8.4 | 8.5 | 406 | 0.50979
8.5 | 8.6 | 420 | 0.50918
8.6 | 8.7 | 436 | 0.51056
8.7 | 8.8 | 452 | 0.51146
8.8 | 8.9 | 468 | 0.51191
8.9 | 9 | 484 | 0.51196
9 | 9.1 | 500 | 0.51164
9.1 | 9.2 | 512 | 0.50702
9.2 | 9.3 | 524 | 0.50235
9.3 | 9.4 | 536 | 0.49762
9.4 | 9.5 | 548 | 0.49287
9.5 | 9.6 | 560 | 0.48808
9.6 | 9.7 | 580 | 0.49004
9.7 | 9.8 | 600 | 0.49158
9.8 | 9.9 | 620 | 0.49273
9.9 | 10 | 640 | 0.49351
10 | 10.1 | 660 | 0.49397
10.1 | 10.2 | 670 | 0.48685
10.2 | 10.3 | 680 | 0.47986
10.3 | 10.4 | 690 | 0.47301
10.4 | 10.5 | 700 | 0.46628
10.5 | 10.6 | 710 | 0.45969
10.6 | 10.7 | 720 | 0.45321
10.7 | 10.8 | 730 | 0.44686
10.8 | 10.9 | 740 | 0.44063
10.9 | 11 | 750 | 0.43451
11 | 11.1 | 760 | 0.42851
11.1 | 11.2 | 765 | 0.41988
11.2 | 11.3 | 770 | 0.41151
11.3 | 11.4 | 775 | 0.40337
11.4 | 11.5 | 785 | 0.39801
11.5 | 11.6 | 785 | 0.38781
11.6 | 11.7 | 788 | 0.37939
11.7 | 11.8 | 791 | 0.37124
11.8 | 11.9 | 794 | 0.36333
11.9 | 12 | 797 | 0.35566
12 | 12.1 | 800 | 0.34822
12.1 | 12.2 | 801 | 0.34015
12.2 | 12.3 | 802 | 0.33234
12.3 | 12.4 | 803 | 0.32477
12.4 | 12.5 | 804 | 0.31743
12.5 | 12.6 | 805 | 0.31032
12.6 | 12.7 | 805 | 0.30304
12.7 | 12.8 | 805 | 0.296
12.8 | 12.9 | 805 | 0.28917
12.9 | 13 | 805 | 0.28254
13 | 13.1 | 805 | 0.27612
13.1 | 13.2 | 806 | 0.27023
13.2 | 13.3 | 807 | 0.26451
13.3 | 13.4 | 808 | 0.25895
13.4 | 13.5 | 809 | 0.25355
13.5 | 13.6 | 810 | 0.24831
13.6 | 13.7 | 811 | 0.24321
13.7 | 13.8 | 812 | 0.23825
13.8 | 13.9 | 813 | 0.23344
13.9 | 14 | 814 | 0.22875
14 | 14.1 | 815 | 0.22419
14.1 | 14.2 | 815 | 0.21949
14.2 | 14.3 | 815 | 0.21492
14.3 | 14.4 | 815 | 0.21047
14.4 | 14.5 | 815 | 0.20615
14.5 | 14.6 | 815 | 0.20194
14.6 | 14.7 | 814 | 0.1976
14.7 | 14.8 | 813 | 0.19339
14.8 | 14.9 | 812 | 0.18929
14.9 | 15 | 811 | 0.1853
15 | 15.1 | 810 | 0.18142
15.1 | 15.2 | 811 | 0.17808
15.2 | 15.3 | 812 | 0.17482
15.3 | 15.4 | 813 | 0.17165
15.4 | 15.5 | 814 | 0.16856
15.5 | 15.6 | 815 | 0.16554
15.6 | 15.7 | 816 | 0.1626
15.7 | 15.8 | 817 | 0.15972
15.8 | 15.9 | 818 | 0.15692
15.9 | 16 | 819 | 0.15419
16 | 16.1 | 820 | 0.15152
16.1 | 16.2 | 821 | 0.14891
16.2 | 16.3 | 822 | 0.14636
16.3 | 16.4 | 823 | 0.14388
16.4 | 16.5 | 824 | 0.14145
16.5 | 16.6 | 825 | 0.13908
16.6 | 16.7 | 825 | 0.13659
16.7 | 16.8 | 825 | 0.13417
16.8 | 16.9 | 825 | 0.1318
16.9 | 17 | 825 | 0.12949
17 | 17.1 | 825 | 0.12723
17.1 | 17.2 | 825 | 0.12502
17.2 | 17.3 | 825 | 0.12287
17.3 | 17.4 | 825 | 0.12076
17.4 | 17.5 | 825 | 0.1187
17.5 | 17.6 | 825 | 0.11669
17.6 | 17.7 | 825 | 0.11472
17.7 | 17.8 | 825 | 0.1128
17.8 | 17.9 | 825 | 0.11092
17.9 | 18 | 825 | 0.10908
18 | 18.1 | 825 | 0.10728
18.1 | 18.2 | 825 | 0.10553
18.2 | 18.3 | 825 | 0.10381
18.3 | 18.4 | 825 | 0.10212
18.4 | 18.5 | 825 | 0.10048
18.5 | 18.6 | 825 | 0.098863
18.6 | 18.7 | 825 | 0.097286
18.7 | 18.8 | 825 | 0.095742
18.8 | 18.9 | 825 | 0.09423
18.9 | 19 | 825 | 0.09275
19 | 19.1 | 825 | 0.091301
19.1 | 19.2 | 825 | 0.089882
19.2 | 19.3 | 825 | 0.088492
19.3 | 19.4 | 825 | 0.08713
19.4 | 19.5 | 825 | 0.085797
19.5 | 19.6 | 825 | 0.08449
19.6 | 19.7 | 825 | 0.08321
19.7 | 19.8 | 825 | 0.081956
19.8 | 19.9 | 825 | 0.080726
19.9 | 20 | 825 | 0.079521
20 | 20.1 | 825 | 0.07834
20.1 | 20.2 | 825 | 0.077183
20.2 | 20.3 | 825 | 0.077183
20.3 | 20.4 | 825 | 0.077183
20.4 | 20.5 | 825 | 0.077183
20.5 | 20.6 | 825 | 0.077183
20.6 | 20.7 | 825 | 0.077183
20.7 | 20.8 | 825 | 0.077183
20.8 | 20.9 | 825 | 0.077183
20.9 | 21 | 825 | 0.077183