## APR
Wind Speed From | Wind Speed To | Power (Kw) | Cp
0 | 1.2 | 0 | 0 | Turbine Make | Enercon
1.2 | 1.3 | 0 | 0 | Turbine Type | E53
1.3 | 1.4 | 0 | 0 | Cut in Speed | 2
1.4 | 1.5 | 0 | 0 | Cut Out Speed | 25
1.5 | 1.6 | 0 | 0 | Rated Speed | 13
1.6 | 1.7 | 0 | 0 | Swept area | 2198
1.7 | 1.8 | 0 | 0 | Air Density | 1.087
1.8 | 1.9 | 0 | 0
1.9 | 2 | 0 | 0
2 | 2.1 | 0 | 0
2.1 | 2.2 | 0 | 0
2.2 | 2.3 | 0 | 0
2.3 | 2.4 | 0 | 0
2.4 | 2.5 | 0 | 0
2.5 | 2.6 | 0 | 0
2.6 | 2.7 | 0 | 0
2.7 | 2.8 | 2.1 | 0.08931
2.8 | 2.9 | 5.775 | 0.22022
2.9 | 3 | 7.35 | 0.25227
3 | 3.1 | 8.925 | 0.27671
3.1 | 3.2 | 10.5 | 0.29504
3.2 | 3.3 | 12.075 | 0.30847
3.3 | 3.4 | 14.175 | 0.33018
3.4 | 3.5 | 16.275 | 0.34662
3.5 | 3.6 | 18.9 | 0.369
3.6 | 3.7 | 21.63 | 0.38808
3.7 | 3.8 | 24.675 | 0.40778
3.8 | 3.9 | 27.72 | 0.42288
3.9 | 4 | 30.45 | 0.4297
4 | 4.1 | 33.6 | 0.43947
4.1 | 4.2 | 36.75 | 0.44635
4.2 | 4.3 | 40.425 | 0.45675
4.3 | 4.4 | 44.1 | 0.46431
4.4 | 4.5 | 48.3 | 0.47464
4.5 | 4.6 | 53.025 | 0.4871
4.6 | 4.7 | 57.75 | 0.49665
4.7 | 4.8 | 63 | 0.50795
4.8 | 4.9 | 68.25 | 0.5166
4.9 | 5 | 73.5 | 0.52296
5 | 5.1 | 78.75 | 0.52737
5.1 | 5.2 | 84 | 0.53008
5.2 | 5.3 | 90.09 | 0.53634
5.3 | 5.4 | 96.075 | 0.5402
5.4 | 5.5 | 101.85 | 0.54144
5.5 | 5.6 | 108.57 | 0.54625
5.6 | 5.7 | 115.5 | 0.55054
5.7 | 5.8 | 123.375 | 0.55767
5.8 | 5.9 | 131.25 | 0.5631
5.9 | 6 | 139.65 | 0.56919
6 | 6.1 | 148.05 | 0.57376
6.1 | 6.2 | 155.715 | 0.57427
6.2 | 6.3 | 163.59 | 0.57459
6.3 | 6.4 | 171.675 | 0.57472
6.4 | 6.5 | 180.075 | 0.57502
6.5 | 6.6 | 188.79 | 0.57546
6.6 | 6.7 | 198.03 | 0.5766
6.7 | 6.8 | 207.9 | 0.57863
6.8 | 6.9 | 218.4 | 0.58143
6.9 | 7 | 228.9 | 0.58327
7 | 7.1 | 240.45 | 0.58682
7.1 | 7.2 | 251.475 | 0.58816
7.2 | 7.3 | 262.5 | 0.58871
7.3 | 7.4 | 275.1 | 0.59196
7.4 | 7.5 | 287.7 | 0.59432
7.5 | 7.6 | 299.88 | 0.59503
7.6 | 7.7 | 312.0075 | 0.59497
7.7 | 7.8 | 324.135 | 0.59433
7.8 | 7.9 | 336.2625 | 0.59315
7.9 | 8 | 348.39 | 0.5915
8 | 8.1 | 360.5175 | 0.58943
8.1 | 8.2 | 373.7475 | 0.5887
8.2 | 8.3 | 384.7725 | 0.58416
8.3 | 8.4 | 398.0025 | 0.58267
8.4 | 8.5 | 411.2325 | 0.58079
8.5 | 8.6 | 425.565 | 0.58007
8.6 | 8.7 | 438.795 | 0.57748
8.7 | 8.8 | 452.025 | 0.57462
8.8 | 8.9 | 465.255 | 0.5715
8.9 | 9 | 479.5875 | 0.56947
9 | 9.1 | 493.92 | 0.56716
9.1 | 9.2 | 506.0475 | 0.56213
9.2 | 9.3 | 518.175 | 0.55704
9.3 | 9.4 | 530.3025 | 0.55188
9.4 | 9.5 | 545.7375 | 0.55001
9.5 | 9.6 | 560.07 | 0.54682
9.6 | 9.7 | 574.4025 | 0.54347
9.7 | 9.8 | 588.735 | 0.53998
9.8 | 9.9 | 601.965 | 0.53538
9.9 | 10 | 615.195 | 0.53074
10 | 10.1 | 627.3225 | 0.52513
10.1 | 10.2 | 639.45 | 0.51954
10.2 | 10.3 | 651.5775 | 0.51397
10.3 | 10.4 | 663.705 | 0.50844
10.4 | 10.5 | 674.73 | 0.50211
10.5 | 10.6 | 685.755 | 0.49588
10.6 | 10.7 | 695.6775 | 0.48895
10.7 | 10.8 | 705.6 | 0.48215
10.8 | 10.9 | 715.5225 | 0.47547
10.9 | 11 | 724.3425 | 0.46821
11 | 11.1 | 733.1625 | 0.4611
11.1 | 11.2 | 741.9825 | 0.45415
11.2 | 11.3 | 750.8025 | 0.44735
11.3 | 11.4 | 758.52 | 0.44005
11.4 | 11.5 | 766.2375 | 0.43293
11.5 | 11.6 | 773.955 | 0.42599
11.6 | 11.7 | 781.6725 | 0.4192
11.7 | 11.8 | 789.39 | 0.41258
11.8 | 11.9 | 797.1075 | 0.40611
11.9 | 12 | 797.11 | 0.39596
12 | 12.1 | 797.11 | 0.38614
12.1 | 12.2 | 797.11 | 0.37665
12.2 | 12.3 | 797.11 | 0.36746
12.3 | 12.4 | 797.11 | 0.35857
12.4 | 12.5 | 797.11 | 0.34997
12.5 | 12.6 | 797.11 | 0.34163
12.6 | 12.7 | 797.11 | 0.33356
12.7 | 12.8 | 797.11 | 0.32575
12.8 | 12.9 | 797.11 | 0.31817
12.9 | 13 | 797.11 | 0.31083
13 | 13.1 | 797.11 | 0.30371
13.1 | 13.2 | 797.11 | 0.29681
13.2 | 13.3 | 797.11 | 0.29011
13.3 | 13.4 | 797.11 | 0.28362
13.4 | 13.5 | 797.11 | 0.27732
13.5 | 13.6 | 797.11 | 0.2712
13.6 | 13.7 | 797.11 | 0.26526
13.7 | 13.8 | 797.11 | 0.2595
13.8 | 13.9 | 797.11 | 0.25389
13.9 | 14 | 797.11 | 0.24845
14 | 14.1 | 797.11 | 0.24317
14.1 | 14.2 | 797.11 | 0.23803
14.2 | 14.3 | 797.11 | 0.23304
14.3 | 14.4 | 797.11 | 0.22818
14.4 | 14.5 | 797.11 | 0.22346
14.5 | 14.6 | 797.11 | 0.21887
14.6 | 14.7 | 797.11 | 0.2144
14.7 | 14.8 | 797.11 | 0.21006
14.8 | 14.9 | 797.11 | 0.20583
14.9 | 15 | 797.11 | 0.20171
15 | 15.1 | 797.11 | 0.1977
15.1 | 15.2 | 797.11 | 0.1938
15.2 | 15.3 | 797.11 | 0.19
15.3 | 15.4 | 797.11 | 0.1863
15.4 | 15.5 | 797.11 | 0.1827
15.5 | 15.6 | 797.11 | 0.17918
15.6 | 15.7 | 797.11 | 0.17576
15.7 | 15.8 | 797.11 | 0.17242
15.8 | 15.9 | 797.11 | 0.16917
15.9 | 16 | 797.11 | 0.166
16 | 16.1 | 797.11 | 0.1629
16.1 | 16.2 | 797.11 | 0.15989
16.2 | 16.3 | 797.11 | 0.15694
16.3 | 16.4 | 797.11 | 0.15407
16.4 | 16.5 | 797.11 | 0.15127
16.5 | 16.6 | 797.11 | 0.14854
16.6 | 16.7 | 797.11 | 0.14587
16.7 | 16.8 | 797.11 | 0.14327
16.8 | 16.9 | 797.11 | 0.14072
16.9 | 17 | 797.11 | 0.13824
17 | 17.1 | 797.11 | 0.13581
17.1 | 17.2 | 797.11 | 0.13345
17.2 | 17.3 | 797.11 | 0.13113
17.3 | 17.4 | 797.11 | 0.12887
17.4 | 17.5 | 797.11 | 0.12666
17.5 | 17.6 | 797.11 | 0.1245
17.6 | 17.7 | 797.11 | 0.12239
17.7 | 17.8 | 797.11 | 0.12033
17.8 | 17.9 | 797.11 | 0.11831
17.9 | 18 | 797.11 | 0.11634
18 | 18.1 | 797.11 | 0.11441
18.1 | 18.2 | 797.11 | 0.11253
18.2 | 18.3 | 797.11 | 0.11068
18.3 | 18.4 | 797.11 | 0.10888
18.4 | 18.5 | 797.11 | 0.10711
18.5 | 18.6 | 797.11 | 0.10538
18.6 | 18.7 | 797.11 | 0.10369
18.7 | 18.8 | 797.11 | 0.10204
18.8 | 18.9 | 797.11 | 0.10042
18.9 | 19 | 797.11 | 0.098834
19 | 19.1 | 797.11 | 0.097281
19.1 | 19.2 | 797.11 | 0.095761
19.2 | 19.3 | 797.11 | 0.094273
19.3 | 19.4 | 797.11 | 0.092815
19.4 | 19.5 | 797.11 | 0.091387
19.5 | 19.6 | 797.11 | 0.089989
19.6 | 19.7 | 797.11 | 0.088618
19.7 | 19.8 | 797.11 | 0.087275
19.8 | 19.9 | 797.11 | 0.08596
19.9 | 20 | 797.11 | 0.08467
21 | 25 | 0 | 0
25 | 50 | 0 | 0