## APR
Wind Speed From | Wind Speed To | Power (Kw) | Cp
0 | 1.2 | 0 | 0 | Turbine Make | Enercon
1.2 | 1.3 | 0 | 0 | Turbine Type | E53
1.3 | 1.4 | 0 | 0 | Cut in Speed | 2
1.4 | 1.5 | 0 | 0 | Cut Out Speed | 25
1.5 | 1.6 | 0 | 0 | Rated Speed | 13
1.6 | 1.7 | 0 | 0 | Swept area | 2198
1.7 | 1.8 | 0 | 0 | Air Density | 1.1552
1.8 | 1.9 | 0 | 0
1.9 | 2 | 0 | 0
2 | 2.1 | 3.7468 | 0.3689
2.1 | 2.2 | 4.9074 | 0.41738
2.2 | 2.3 | 6.3074 | 0.46658
2.3 | 2.4 | 7.8504 | 0.50822
2.4 | 2.5 | 9.2891 | 0.52928
2.5 | 2.6 | 10.9525 | 0.55213
2.6 | 2.7 | 12.6033 | 0.56482
2.7 | 2.8 | 14.2042 | 0.56842
2.8 | 2.9 | 15.9178 | 0.57116
2.9 | 3 | 17.8884 | 0.57773
3 | 3.1 | 19.7257 | 0.57546
3.1 | 3.2 | 21.8819 | 0.57856
3.2 | 3.3 | 24.2242 | 0.5823
3.3 | 3.4 | 26.8347 | 0.58817
3.4 | 3.5 | 29.5969 | 0.59314
3.5 | 3.6 | 32.6223 | 0.59932
3.6 | 3.7 | 36.0427 | 0.60849
3.7 | 3.8 | 39.9213 | 0.62079
3.8 | 3.9 | 44.0951 | 0.63297
3.9 | 4 | 47.9669 | 0.63693
4 | 4.1 | 51.584 | 0.63486
4.1 | 4.2 | 55.8131 | 0.63787
4.2 | 4.3 | 60.118 | 0.63915
4.3 | 4.4 | 64.731 | 0.64129
4.4 | 4.5 | 69.7689 | 0.64513
4.5 | 4.6 | 75.0135 | 0.64841
4.6 | 4.7 | 80.3114 | 0.6499
4.7 | 4.8 | 85.755 | 0.6506
4.8 | 4.9 | 92.3543 | 0.65778
4.9 | 5 | 98.6721 | 0.66062
5 | 5.1 | 105.1446 | 0.66256
5.1 | 5.2 | 111.813 | 0.66394
5.2 | 5.3 | 118.7571 | 0.66527
5.3 | 5.4 | 125.6866 | 0.66498
5.4 | 5.5 | 132.4253 | 0.66242
5.5 | 5.6 | 139.98 | 0.66271
5.6 | 5.7 | 147.1911 | 0.66018
5.7 | 5.8 | 154.6743 | 0.65787
5.8 | 5.9 | 162.7116 | 0.65687
5.9 | 6 | 171.8481 | 0.65907
6 | 6.1 | 179.5259 | 0.65466
6.1 | 6.2 | 188.0907 | 0.65271
6.2 | 6.3 | 196.6116 | 0.6498
6.3 | 6.4 | 205.8275 | 0.64838
6.4 | 6.5 | 215.3147 | 0.64696
6.5 | 6.6 | 226.0005 | 0.64821
6.6 | 6.7 | 236.1649 | 0.64704
6.7 | 6.8 | 244.3797 | 0.64001
6.8 | 6.9 | 258.3593 | 0.64721
6.9 | 7 | 267.9055 | 0.64236
7 | 7.1 | 280.4902 | 0.64412
7.1 | 7.2 | 292.0763 | 0.64279
7.2 | 7.3 | 307.6374 | 0.64921
7.3 | 7.4 | 322.6341 | 0.65326
7.4 | 7.5 | 335.2603 | 0.65168
7.5 | 7.6 | 350.8129 | 0.65499
7.6 | 7.7 | 365.0218 | 0.65497
7.7 | 7.8 | 378.7134 | 0.65341
7.8 | 7.9 | 391 | 0.64899
7.9 | 8 | 404 | 0.64542
8 | 8.1 | 417 | 0.64152
8.1 | 8.2 | 430 | 0.63732
8.2 | 8.3 | 442.8208 | 0.6326
8.3 | 8.4 | 456 | 0.62817
8.4 | 8.5 | 470 | 0.6246
8.5 | 8.6 | 484 | 0.62077
8.6 | 8.7 | 495 | 0.61299
8.7 | 8.8 | 508 | 0.60765
8.8 | 8.9 | 521 | 0.60219
8.9 | 9 | 534 | 0.59665
9 | 9.1 | 546 | 0.58994
9.1 | 9.2 | 558 | 0.58325
9.2 | 9.3 | 570 | 0.57658
9.3 | 9.4 | 581 | 0.56895
9.4 | 9.5 | 592 | 0.56141
9.5 | 9.6 | 603 | 0.55398
9.6 | 9.7 | 614 | 0.54664
9.7 | 9.8 | 620 | 0.53508
9.8 | 9.9 | 626 | 0.52389
9.9 | 10 | 633 | 0.51386
10 | 10.1 | 641 | 0.5049
10.1 | 10.2 | 648 | 0.4954
10.2 | 10.3 | 655 | 0.48617
10.3 | 10.4 | 661 | 0.47647
10.4 | 10.5 | 667 | 0.46706
10.5 | 10.6 | 673 | 0.45792
10.6 | 10.7 | 683 | 0.4517
10.7 | 10.8 | 691 | 0.4443
10.8 | 10.9 | 699 | 0.43707
10.9 | 11 | 707 | 0.43002
11 | 11.1 | 714 | 0.42254
11.1 | 11.2 | 721 | 0.41525
11.2 | 11.3 | 728 | 0.40815
11.3 | 11.4 | 734 | 0.40069
11.4 | 11.5 | 740 | 0.39343
11.5 | 11.6 | 746 | 0.38636
11.6 | 11.7 | 751 | 0.37898
11.7 | 11.8 | 756 | 0.3718
11.8 | 11.9 | 761 | 0.36482
11.9 | 12 | 766 | 0.35804
12 | 12.1 | 771 | 0.35144
12.1 | 12.2 | 776 | 0.34503
12.2 | 12.3 | 780 | 0.33835
12.3 | 12.4 | 784 | 0.33185
12.4 | 12.5 | 788 | 0.32554
12.5 | 12.6 | 791 | 0.319
12.6 | 12.7 | 794 | 0.31265
12.7 | 12.8 | 797 | 0.30647
12.8 | 12.9 | 800 | 0.30047
12.9 | 13 | 800 | 0.29354
13 | 13.1 | 800 | 0.28682
13.1 | 13.2 | 800 | 0.2803
13.2 | 13.3 | 800 | 0.27398
13.3 | 13.4 | 800 | 0.26784
13.4 | 13.5 | 800 | 0.26189
13.5 | 13.6 | 800 | 0.25611
13.6 | 13.7 | 800 | 0.25051
13.7 | 13.8 | 800 | 0.24506
13.8 | 13.9 | 800 | 0.23977
13.9 | 14 | 800 | 0.23463
14 | 14.1 | 800 | 0.22964
14.1 | 14.2 | 800 | 0.22479
14.2 | 14.3 | 800 | 0.22007
14.3 | 14.4 | 800 | 0.21549
14.4 | 14.5 | 800 | 0.21103
14.5 | 14.6 | 800 | 0.2067
14.6 | 14.7 | 800 | 0.20248
14.7 | 14.8 | 800 | 0.19837
14.8 | 14.9 | 800 | 0.19438
14.9 | 15 | 800 | 0.19049
15 | 15.1 | 800 | 0.18671
15.1 | 15.2 | 800 | 0.18302
15.2 | 15.3 | 800 | 0.17943
15.3 | 15.4 | 800 | 0.17594
15.4 | 15.5 | 800 | 0.17253
15.5 | 15.6 | 800 | 0.16922
15.6 | 15.7 | 800 | 0.16598
15.7 | 15.8 | 800 | 0.16283
15.8 | 15.9 | 800 | 0.15976
15.9 | 16 | 800 | 0.15676
16 | 16.1 | 800 | 0.15384
16.1 | 16.2 | 800 | 0.15099
16.2 | 16.3 | 800 | 0.14821
16.3 | 16.4 | 800 | 0.1455
16.4 | 16.5 | 800 | 0.14286
16.5 | 16.6 | 800 | 0.14028
16.6 | 16.7 | 800 | 0.13776
16.7 | 16.8 | 800 | 0.1353
16.8 | 16.9 | 800 | 0.13289
16.9 | 17 | 800 | 0.13055
17 | 17.1 | 800 | 0.12826
17.1 | 17.2 | 800 | 0.12602
17.2 | 17.3 | 800 | 0.12384
17.3 | 17.4 | 800 | 0.1217
17.4 | 17.5 | 800 | 0.11962
17.5 | 17.6 | 800 | 0.11758
17.6 | 17.7 | 800 | 0.11558
17.7 | 17.8 | 800 | 0.11364
17.8 | 17.9 | 800 | 0.11173
17.9 | 18 | 800 | 0.10987
18 | 18.1 | 800 | 0.10805
18.1 | 18.2 | 800 | 0.10627
18.2 | 18.3 | 800 | 0.10453
18.3 | 18.4 | 800 | 0.10282
18.4 | 18.5 | 800 | 0.10115
18.5 | 18.6 | 800 | 0.099522
18.6 | 18.7 | 800 | 0.097926
18.7 | 18.8 | 800 | 0.096363
18.8 | 18.9 | 800 | 0.094833
18.9 | 19 | 800 | 0.093336
19 | 19.1 | 800 | 0.09187
19.1 | 19.2 | 800 | 0.090435
19.2 | 19.3 | 800 | 0.089029
19.3 | 19.4 | 800 | 0.087652
19.4 | 19.5 | 800 | 0.086304
19.5 | 19.6 | 800 | 0.084983
19.6 | 19.7 | 800 | 0.083689
19.7 | 19.8 | 800 | 0.082421
19.8 | 19.9 | 800 | 0.081178
19.9 | 20 | 800 | 0.079961
20 | 25 | 0 | 0
25 | 50 | 0 | 0