## Dec
Wind Speed From | Wind Speed To | Power (Kw) | Cp
0 | 1.2 | 0 | 0 | Turbine Make | Enercon
1.2 | 1.3 | 0 | 0 | Turbine Type | E53
1.3 | 1.4 | 0 | 0 | Cut in Speed | 3
1.4 | 1.5 | 0 | 0 | Cut Out Speed | 25
1.5 | 1.6 | 0 | 0 | Rated Speed | 13
1.6 | 1.7 | 0 | 0 | Swept area | 2198
1.7 | 1.8 | 0 | 0 | Air Density | 1.0742
1.8 | 1.9 | 0 | 0
1.9 | 2 | 0 | 0
2 | 2.1 | 0 | 0
2.1 | 2.2 | 0 | 0
2.2 | 2.3 | 0 | 0
2.3 | 2.4 | 0 | 0
2.4 | 2.5 | 0 | 0
2.5 | 2.6 | 7 | 0.33736
2.6 | 2.7 | 8.5 | 0.3658
2.7 | 2.8 | 10.8877 | 0.42013
2.8 | 2.9 | 12.2217 | 0.42448
2.9 | 3 | 13.7415 | 0.43111
3 | 3.1 | 15.3 | 0.43503
3.1 | 3.2 | 17 | 0.43946
3.2 | 3.3 | 18.5 | 0.43606
3.3 | 3.4 | 20.7047 | 0.44622
3.4 | 3.5 | 22.5622 | 0.44575
3.5 | 3.6 | 24.9353 | 0.45271
3.6 | 3.7 | 27.3929 | 0.45809
3.7 | 3.8 | 29.8718 | 0.46113
3.8 | 3.9 | 33.1172 | 0.47291
3.9 | 4 | 36.0125 | 0.47664
4 | 4.1 | 38.8329 | 0.47727
4.1 | 4.2 | 41.8486 | 0.47846
4.2 | 4.3 | 44.6581 | 0.47579
4.3 | 4.4 | 48.5215 | 0.4825
4.4 | 4.5 | 53.0318 | 0.49296
4.5 | 4.6 | 56.8955 | 0.49513
4.6 | 4.7 | 60.7378 | 0.49554
4.7 | 4.8 | 65.702 | 0.50324
4.8 | 4.9 | 70.5886 | 0.50823
4.9 | 5 | 75.2953 | 0.51024
5 | 5.1 | 80.0348 | 0.51108
5.1 | 5.2 | 85.3401 | 0.51412
5.2 | 5.3 | 90.5468 | 0.51518
5.3 | 5.4 | 95.9641 | 0.51623
5.4 | 5.5 | 101.4926 | 0.51673
5.5 | 5.6 | 106.9025 | 0.51563
5.6 | 5.7 | 113.4736 | 0.51902
5.7 | 5.8 | 119.3449 | 0.51813
5.8 | 5.9 | 126.2445 | 0.52068
5.9 | 6 | 131.7904 | 0.51683
6 | 6.1 | 138.1255 | 0.51547
6.1 | 6.2 | 145.4711 | 0.51703
6.2 | 6.3 | 153.5097 | 0.52003
6.3 | 6.4 | 161.3142 | 0.52125
6.4 | 6.5 | 171.3403 | 0.52849
6.5 | 6.6 | 178.7037 | 0.52653
6.6 | 6.7 | 186.7157 | 0.52586
6.7 | 6.8 | 196.2598 | 0.52872
6.8 | 6.9 | 206.4421 | 0.53231
6.9 | 7 | 215.7144 | 0.53272
7 | 7.1 | 226.0429 | 0.53497
7.1 | 7.2 | 238.8795 | 0.54212
7.2 | 7.3 | 251.2809 | 0.54715
7.3 | 7.4 | 264.1285 | 0.55212
7.4 | 7.5 | 277.562 | 0.55731
7.5 | 7.6 | 293.6047 | 0.56655
7.6 | 7.7 | 308.6842 | 0.57274
7.7 | 7.8 | 327.8404 | 0.58519
7.8 | 7.9 | 343.3977 | 0.58997
7.9 | 8 | 357.8337 | 0.59201
8 | 8.1 | 376.9449 | 0.60081
8.1 | 8.2 | 390.9682 | 0.60064
8.2 | 8.3 | 403.0941 | 0.59716
8.3 | 8.4 | 414.9466 | 0.59302
8.4 | 8.5 | 427.5453 | 0.58972
8.5 | 8.6 | 441.3059 | 0.58771
8.6 | 8.7 | 450.8986 | 0.58001
8.7 | 8.8 | 461.1302 | 0.57318
8.8 | 8.9 | 468.9138 | 0.56343
8.9 | 9 | 475.6594 | 0.5527
9 | 9.1 | 493.0495 | 0.55422
9.1 | 9.2 | 498.5617 | 0.54234
9.2 | 9.3 | 509.0741 | 0.5361
9.3 | 9.4 | 514.0398 | 0.52424
9.4 | 9.5 | 529.5644 | 0.5232
9.5 | 9.6 | 535.5509 | 0.51275
9.6 | 9.7 | 542.4531 | 0.50346
9.7 | 9.8 | 558.7287 | 0.50285
9.8 | 9.9 | 574.3488 | 0.5014
9.9 | 10 | 588 | 0.49807
10 | 10.1 | 591.7414 | 0.4865
10.1 | 10.2 | 608.28 | 0.48553
10.2 | 10.3 | 612 | 0.47441
10.3 | 10.4 | 621.2222 | 0.4678
10.4 | 10.5 | 629.2985 | 0.46047
10.5 | 10.6 | 644.1791 | 0.45815
10.6 | 10.7 | 657.2321 | 0.45445
10.7 | 10.8 | 671.9184 | 0.45182
10.8 | 10.9 | 676.5161 | 0.4425
10.9 | 11 | 689 | 0.43849
11 | 11.1 | 711.3673 | 0.4406
11.1 | 11.2 | 715.25 | 0.43124
11.2 | 11.3 | 721.6842 | 0.42367
11.3 | 11.4 | 730.5588 | 0.41769
11.4 | 11.5 | 738.7838 | 0.41147
11.5 | 11.6 | 750.2812 | 0.40716
11.6 | 11.7 | 759.7059 | 0.4018
11.7 | 11.8 | 776.45 | 0.4003
11.8 | 11.9 | 781.6828 | 0.39292
11.9 | 12 | 786.9157 | 0.38575
12 | 12.1 | 792.1485 | 0.37876
12.1 | 12.2 | 797.3813 | 0.37197
12.2 | 12.3 | 800 | 0.36416
12.3 | 12.4 | 800 | 0.35542
12.4 | 12.5 | 800 | 0.34696
12.5 | 12.6 | 800 | 0.33876
12.6 | 12.7 | 800 | 0.33082
12.7 | 12.8 | 800 | 0.32313
12.8 | 12.9 | 800 | 0.31567
12.9 | 13 | 800 | 0.30844
13 | 13.1 | 800 | 0.30143
13.1 | 13.2 | 800 | 0.29464
13.2 | 13.3 | 800 | 0.28804
13.3 | 13.4 | 800 | 0.28164
13.4 | 13.5 | 800 | 0.27543
13.5 | 13.6 | 800 | 0.2694
13.6 | 13.7 | 800 | 0.26354
13.7 | 13.8 | 800 | 0.25785
13.8 | 13.9 | 800 | 0.25233
13.9 | 14 | 800 | 0.24696
14 | 14.1 | 800 | 0.24174
14.1 | 14.2 | 800 | 0.23667
14.2 | 14.3 | 800 | 0.23174
14.3 | 14.4 | 800 | 0.22694
14.4 | 14.5 | 800 | 0.22228
14.5 | 14.6 | 800 | 0.21775
14.6 | 14.7 | 800 | 0.21333
14.7 | 14.8 | 800 | 0.20904
14.8 | 14.9 | 800 | 0.20486
14.9 | 15 | 800 | 0.20079
15 | 15.1 | 800 | 0.19682
15.1 | 15.2 | 800 | 0.19296
15.2 | 15.3 | 800 | 0.18921
15.3 | 15.4 | 800 | 0.18554
15.4 | 15.5 | 800 | 0.18198
15.5 | 15.6 | 800 | 0.1785
15.6 | 15.7 | 800 | 0.17511
15.7 | 15.8 | 800 | 0.17181
15.8 | 15.9 | 800 | 0.16858
15.9 | 16 | 800 | 0.16544
16 | 16.1 | 800 | 0.16238
16.1 | 16.2 | 800 | 0.15939
16.2 | 16.3 | 800 | 0.15647
16.3 | 16.4 | 800 | 0.15363
16.4 | 16.5 | 800 | 0.15085
16.5 | 16.6 | 800 | 0.14814
16.6 | 16.7 | 800 | 0.1455
16.7 | 16.8 | 800 | 0.14292
16.8 | 16.9 | 800 | 0.14039
16.9 | 17 | 800 | 0.13793
17 | 17.1 | 800 | 0.13552
17.1 | 17.2 | 800 | 0.13317
17.2 | 17.3 | 800 | 0.13088
17.3 | 17.4 | 800 | 0.12864
17.4 | 17.5 | 800 | 0.12644
17.5 | 17.6 | 800 | 0.1243
17.6 | 17.7 | 800 | 0.1222
17.7 | 17.8 | 800 | 0.12016
17.8 | 17.9 | 800 | 0.11815
17.9 | 18 | 800 | 0.1162
18 | 18.1 | 800 | 0.11428
18.1 | 18.2 | 800 | 0.11241
18.2 | 18.3 | 800 | 0.11057
18.3 | 18.4 | 800 | 0.10878
18.4 | 18.5 | 800 | 0.10703
18.5 | 18.6 | 800 | 0.10531
18.6 | 18.7 | 800 | 0.10363
18.7 | 18.8 | 800 | 0.10198
18.8 | 18.9 | 800 | 0.10037
18.9 | 19 | 800 | 0.098798
19 | 19.1 | 800 | 0.097254
19.1 | 19.2 | 800 | 0.095742
19.2 | 19.3 | 800 | 0.094262
19.3 | 19.4 | 800 | 0.092812
19.4 | 19.5 | 800 | 0.091391
19.5 | 19.6 | 800 | 0.089999
19.6 | 19.7 | 800 | 0.088636
19.7 | 19.8 | 800 | 0.087299
19.8 | 19.9 | 800 | 0.08599
19.9 | 20 | 0 | 0
20 | 20.1 | 0 | 0
20.1 | 25 | 0 | 0