## JAN
Wind Speed From | Wind Speed To | Power (Kw) | Cp
0 | 1.2 | 0 | 0 | Turbine Make | Enercon
1.2 | 1.3 | 0 | 0 | Turbine Type | E53
1.3 | 1.4 | 0 | 0 | Cut in Speed | 3
1.4 | 1.5 | 0 | 0 | Cut Out Speed | 25
1.5 | 1.6 | 0 | 0 | Rated Speed | 13
1.6 | 1.7 | 0 | 0 | Swept area | 2198
1.7 | 1.8 | 0 | 0 | Air Density | 1.0632
1.8 | 1.9 | 0 | 0
1.9 | 2 | 0 | 0
2 | 2.1 | 0 | 0
2.1 | 2.2 | 0 | 0
2.2 | 2.3 | 0 | 0
2.3 | 2.4 | 0 | 0
2.4 | 2.5 | 0 | 0
2.5 | 2.6 | 8 | 0.43819
2.6 | 2.7 | 9 | 0.43825
2.7 | 2.8 | 11 | 0.4783
2.8 | 2.9 | 12.5 | 0.48734
2.9 | 3 | 14 | 0.49128
3 | 3.1 | 15.5 | 0.49132
3.1 | 3.2 | 17.5 | 0.50275
3.2 | 3.3 | 19 | 0.49625
3.3 | 3.4 | 21 | 0.50012
3.4 | 3.5 | 23 | 0.50083
3.5 | 3.6 | 25 | 0.49904
3.6 | 3.7 | 27 | 0.49528
3.7 | 3.8 | 29.5319 | 0.49898
3.8 | 3.9 | 32.4533 | 0.50618
3.9 | 4 | 34.9311 | 0.50398
4 | 4.1 | 37.5623 | 0.50231
4.1 | 4.2 | 40.3842 | 0.50148
4.2 | 4.3 | 43.1289 | 0.49821
4.3 | 4.4 | 46.7346 | 0.50307
4.4 | 4.5 | 49.5031 | 0.49736
4.5 | 4.6 | 53.2987 | 0.50058
4.6 | 4.7 | 56.9398 | 0.50065
4.7 | 4.8 | 60.7605 | 0.50087
4.8 | 4.9 | 64.5105 | 0.49923
4.9 | 5 | 69.2488 | 0.50376
5 | 5.1 | 72.578 | 0.49692
5.1 | 5.2 | 77.1921 | 0.49803
5.2 | 5.3 | 81.2608 | 0.49461
5.3 | 5.4 | 85.3326 | 0.49055
5.4 | 5.5 | 90.5535 | 0.49217
5.5 | 5.6 | 95.5212 | 0.49137
5.6 | 5.7 | 100.5645 | 0.49009
5.7 | 5.8 | 106.4286 | 0.49185
5.8 | 5.9 | 111.5542 | 0.48932
5.9 | 6 | 117.06 | 0.48781
6 | 6.1 | 123.5342 | 0.48947
6.1 | 6.2 | 128.1624 | 0.48324
6.2 | 6.3 | 133.2972 | 0.47868
6.3 | 6.4 | 140.203 | 0.47988
6.4 | 6.5 | 147.6299 | 0.48198
6.5 | 6.6 | 153.6367 | 0.4788
6.6 | 6.7 | 159.8035 | 0.47572
6.7 | 6.8 | 169.2769 | 0.48169
6.8 | 6.9 | 172.3319 | 0.46907
6.9 | 7 | 180.3834 | 0.46994
7 | 7.1 | 189.8238 | 0.47364
7.1 | 7.2 | 197.6256 | 0.47257
7.2 | 7.3 | 204.5583 | 0.46905
7.3 | 7.4 | 214.1821 | 0.47121
7.4 | 7.5 | 225.0576 | 0.47533
7.5 | 7.6 | 236.4897 | 0.47976
7.6 | 7.7 | 246.455 | 0.4805
7.7 | 7.8 | 256.843 | 0.48149
7.8 | 7.9 | 264.6182 | 0.47723
7.9 | 8 | 276.2719 | 0.47957
8 | 8.1 | 285.0512 | 0.47648
8.1 | 8.2 | 295.943 | 0.47659
8.2 | 8.3 | 305.4457 | 0.47412
8.3 | 8.4 | 317 | 0.47448
8.4 | 8.5 | 325.6 | 0.47016
8.5 | 8.6 | 334.2 | 0.46574
8.6 | 8.7 | 342.8 | 0.46125
8.7 | 8.8 | 351.4 | 0.45671
8.8 | 8.9 | 360 | 0.45212
8.9 | 9 | 375 | 0.45526
9 | 9.1 | 380 | 0.44612
9.1 | 9.2 | 395 | 0.44861
9.2 | 9.3 | 406 | 0.44623
9.3 | 9.4 | 415 | 0.44157
9.4 | 9.5 | 429 | 0.44205
9.5 | 9.6 | 437 | 0.43622
9.6 | 9.7 | 455 | 0.44014
9.7 | 9.8 | 468 | 0.43886
9.8 | 9.9 | 480 | 0.43647
9.9 | 10 | 496 | 0.43749
10 | 10.1 | 512 | 0.43819
10.1 | 10.2 | 528.3333 | 0.43887
10.2 | 10.3 | 544.6667 | 0.43926
10.3 | 10.4 | 561 | 0.43939
10.4 | 10.5 | 577.3333 | 0.43926
10.5 | 10.6 | 593.6667 | 0.4389
10.6 | 10.7 | 610 | 0.43834
10.7 | 10.8 | 630.6818 | 0.44061
10.8 | 10.9 | 650.9091 | 0.44223
10.9 | 11 | 671.1364 | 0.44353
11 | 11.1 | 691.3636 | 0.44455
11.1 | 11.2 | 695.8902 | 0.43548
11.2 | 11.3 | 700.4167 | 0.42668
11.3 | 11.4 | 704.9432 | 0.41813
11.4 | 11.5 | 709.4697 | 0.40984
11.5 | 11.6 | 713.9962 | 0.40179
11.6 | 11.7 | 718.5227 | 0.39397
11.7 | 11.8 | 723.0492 | 0.38637
11.8 | 11.9 | 727.5758 | 0.37899
11.9 | 12 | 732.1023 | 0.37181
12 | 12.1 | 736.6288 | 0.36484
12.1 | 12.2 | 741.1553 | 0.35805
12.2 | 12.3 | 745.6818 | 0.35145
12.3 | 12.4 | 750.2083 | 0.34503
12.4 | 12.5 | 754.7348 | 0.33879
12.5 | 12.6 | 759.2614 | 0.3327
12.6 | 12.7 | 763.7879 | 0.32678
12.7 | 12.8 | 768.3144 | 0.32101
12.8 | 12.9 | 772.8409 | 0.3154
12.9 | 13 | 777.3674 | 0.30992
13 | 13.1 | 781.8939 | 0.30459
13.1 | 13.2 | 786.4205 | 0.29939
13.2 | 13.3 | 790.947 | 0.29432
13.3 | 13.4 | 795.4735 | 0.28938
13.4 | 13.5 | 800 | 0.28456
13.5 | 13.6 | 800 | 0.27828
13.6 | 13.7 | 800 | 0.27219
13.7 | 13.8 | 800 | 0.26627
13.8 | 13.9 | 800 | 0.26052
13.9 | 14 | 800 | 0.25494
14 | 14.1 | 800 | 0.24952
14.1 | 14.2 | 800 | 0.24425
14.2 | 14.3 | 800 | 0.23912
14.3 | 14.4 | 800 | 0.23414
14.4 | 14.5 | 800 | 0.2293
14.5 | 14.6 | 800 | 0.22459
14.6 | 14.7 | 800 | 0.22
14.7 | 14.8 | 800 | 0.21554
14.8 | 14.9 | 800 | 0.2112
14.9 | 15 | 800 | 0.20698
15 | 15.1 | 800 | 0.20287
15.1 | 15.2 | 800 | 0.19886
15.2 | 15.3 | 800 | 0.19496
15.3 | 15.4 | 800 | 0.19117
15.4 | 15.5 | 800 | 0.18747
15.5 | 15.6 | 800 | 0.18386
15.6 | 15.7 | 800 | 0.18035
15.7 | 15.8 | 800 | 0.17692
15.8 | 15.9 | 800 | 0.17359
15.9 | 16 | 800 | 0.17033
16 | 16.1 | 800 | 0.16716
16.1 | 16.2 | 800 | 0.16406
16.2 | 16.3 | 800 | 0.16104
16.3 | 16.4 | 800 | 0.1581
16.4 | 16.5 | 800 | 0.15522
16.5 | 16.6 | 800 | 0.15242
16.6 | 16.7 | 800 | 0.14968
16.7 | 16.8 | 800 | 0.14701
16.8 | 16.9 | 800 | 0.1444
16.9 | 17 | 800 | 0.14185
17 | 17.1 | 800 | 0.13936
17.1 | 17.2 | 800 | 0.13693
17.2 | 17.3 | 800 | 0.13456
17.3 | 17.4 | 800 | 0.13224
17.4 | 17.5 | 800 | 0.12997
17.5 | 17.6 | 800 | 0.12775
17.6 | 17.7 | 800 | 0.12559
17.7 | 17.8 | 800 | 0.12347
17.8 | 17.9 | 800 | 0.1214
17.9 | 18 | 800 | 0.11938
18 | 18.1 | 800 | 0.1174
18.1 | 18.2 | 800 | 0.11546
18.2 | 18.3 | 800 | 0.11357
18.3 | 18.4 | 800 | 0.11172
18.4 | 18.5 | 800 | 0.10991
18.5 | 18.6 | 800 | 0.10814
18.6 | 18.7 | 800 | 0.1064
18.7 | 18.8 | 800 | 0.1047
18.8 | 18.9 | 800 | 0.10304
18.9 | 19 | 800 | 0.10141
19 | 19.1 | 800 | 0.099822
19.1 | 19.2 | 800 | 0.098262
19.2 | 19.3 | 800 | 0.096735
19.3 | 19.4 | 800 | 0.095239
19.4 | 19.5 | 800 | 0.093774
19.5 | 19.6 | 800 | 0.092338
19.6 | 19.7 | 800 | 0.090932
19.7 | 19.8 | 800 | 0.089554
19.8 | 19.9 | 800 | 0.088204
19.9 | 20 | 800 | 0.086881
20 | 20.1 | 0 | 0
20.1 | 25 | 0 | 0