## JAN
Wind Speed From | Wind Speed To | Power (Kw) | Cp
0 | 1.2 | 0 | 0 | Turbine Make | Enercon
1.2 | 1.3 | 0 | 0 | Turbine Type | E53
1.3 | 1.4 | 0 | 0 | Cut in Speed | 3
1.4 | 1.5 | 0 | 0 | Cut Out Speed | 25
1.5 | 1.6 | 0 | 0 | Rated Speed | 13
1.6 | 1.7 | 0 | 0 | Swept area | 2198
1.7 | 1.8 | 0 | 0 | Air Density | 1.0615
1.8 | 1.9 | 0 | 0
1.9 | 2 | 0 | 0
2 | 2.1 | 0 | 0
2.1 | 2.2 | 0 | 0
2.2 | 2.3 | 0 | 0
2.3 | 2.4 | 0 | 0
2.4 | 2.5 | 0 | 0
2.5 | 2.6 | 7.6627 | 0.42038
2.6 | 2.7 | 8.8627 | 0.43224
2.7 | 2.8 | 10.0019 | 0.43558
2.8 | 2.9 | 11.3642 | 0.44376
2.9 | 3 | 12.8191 | 0.45055
3 | 3.1 | 14.2969 | 0.4539
3.1 | 3.2 | 16.2577 | 0.4678
3.2 | 3.3 | 18.3024 | 0.47878
3.3 | 3.4 | 20.1577 | 0.48082
3.4 | 3.5 | 22.3352 | 0.48712
3.5 | 3.6 | 25.0489 | 0.5008
3.6 | 3.7 | 27.5132 | 0.50549
3.7 | 3.8 | 30.7159 | 0.5198
3.8 | 3.9 | 34.4018 | 0.53742
3.9 | 4 | 37.2051 | 0.53764
4 | 4.1 | 40.5255 | 0.54279
4.1 | 4.2 | 44.472 | 0.55312
4.2 | 4.3 | 48.3824 | 0.55979
4.3 | 4.4 | 52.0996 | 0.56171
4.4 | 4.5 | 56.4427 | 0.56798
4.5 | 4.6 | 60.8851 | 0.57274
4.6 | 4.7 | 65.9695 | 0.58097
4.7 | 4.8 | 71.4172 | 0.58965
4.8 | 4.9 | 76.781 | 0.59513
4.9 | 5 | 81.8215 | 0.59616
5 | 5.1 | 87.7283 | 0.60161
5.1 | 5.2 | 94.7397 | 0.61221
5.2 | 5.3 | 100.4431 | 0.61234
5.3 | 5.4 | 106.0851 | 0.61081
5.4 | 5.5 | 112.4151 | 0.61196
5.5 | 5.6 | 119.2937 | 0.61463
5.6 | 5.7 | 127.1918 | 0.62084
5.7 | 5.8 | 134.3937 | 0.62207
5.8 | 5.9 | 141.3528 | 0.62102
5.9 | 6 | 148.8005 | 0.62106
6 | 6.1 | 157.5661 | 0.6253
6.1 | 6.2 | 166.5684 | 0.62905
6.2 | 6.3 | 176.5038 | 0.63484
6.3 | 6.4 | 185.8663 | 0.63718
6.4 | 6.5 | 194.107 | 0.63472
6.5 | 6.6 | 204.887 | 0.63952
6.6 | 6.7 | 214.79 | 0.64042
6.7 | 6.8 | 225.8982 | 0.64383
6.8 | 6.9 | 237.5594 | 0.64763
6.9 | 7 | 249.9939 | 0.65233
7 | 7.1 | 261.1532 | 0.65265
7.1 | 7.2 | 275.4302 | 0.65966
7.2 | 7.3 | 288.4398 | 0.66243
7.3 | 7.4 | 302.3259 | 0.66618
7.4 | 7.5 | 318.18 | 0.67307
7.5 | 7.6 | 337.2786 | 0.68531
7.6 | 7.7 | 354.6987 | 0.69263
7.7 | 7.8 | 371.0871 | 0.69676
7.8 | 7.9 | 392.961 | 0.70982
7.9 | 8 | 406.893 | 0.70743
8 | 8.1 | 423.4654 | 0.70897
8.1 | 8.2 | 437.8911 | 0.70631
8.2 | 8.3 | 452.6708 | 0.70376
8.3 | 8.4 | 475.0617 | 0.71219
8.4 | 8.5 | 487.0856 | 0.70445
8.5 | 8.6 | 500.5107 | 0.69862
8.6 | 8.7 | 515.1654 | 0.69428
8.7 | 8.8 | 529.8642 | 0.68975
8.8 | 8.9 | 534.8303 | 0.67274
8.9 | 9 | 553.6065 | 0.67315
9 | 9.1 | 563.1186 | 0.66215
9.1 | 9.2 | 572.5841 | 0.65132
9.2 | 9.3 | 593.6667 | 0.65352
9.3 | 9.4 | 607.7473 | 0.64767
9.4 | 9.5 | 618.8258 | 0.63866
9.5 | 9.6 | 635.9605 | 0.63583
9.6 | 9.7 | 640.5103 | 0.62058
9.7 | 9.8 | 664.5426 | 0.62415
9.8 | 9.9 | 656.79 | 0.59818
9.9 | 10 | 670.6239 | 0.59246
10 | 10.1 | 668.84 | 0.57333
10.1 | 10.2 | 695.1294 | 0.57834
10.2 | 10.3 | 715.339 | 0.57782
10.3 | 10.4 | 726.0897 | 0.56959
10.4 | 10.5 | 740.6329 | 0.5644
10.5 | 10.6 | 739.1031 | 0.54729
10.6 | 10.7 | 752.2 | 0.54137
10.7 | 10.8 | 766 | 0.53599
10.8 | 10.9 | 767.619 | 0.52234
10.9 | 11 | 769.2381 | 0.50917
11 | 11.1 | 770.8571 | 0.49645
11.1 | 11.2 | 772.4762 | 0.48417
11.2 | 11.3 | 774.0952 | 0.47231
11.3 | 11.4 | 775.7143 | 0.46084
11.4 | 11.5 | 777.3333 | 0.44975
11.5 | 11.6 | 778.9524 | 0.43904
11.6 | 11.7 | 780.5714 | 0.42867
11.7 | 11.8 | 782.1905 | 0.41864
11.8 | 11.9 | 783.8095 | 0.40893
11.9 | 12 | 785.4286 | 0.39953
12 | 12.1 | 787.0476 | 0.39043
12.1 | 12.2 | 788.6667 | 0.38161
12.2 | 12.3 | 790.2857 | 0.37307
12.3 | 12.4 | 791.9048 | 0.36479
12.4 | 12.5 | 793.5238 | 0.35676
12.5 | 12.6 | 795.1429 | 0.34898
12.6 | 12.7 | 796.7619 | 0.34143
12.7 | 12.8 | 798.381 | 0.3341
12.8 | 12.9 | 800 | 0.327
12.9 | 13 | 800 | 0.31945
13 | 13.1 | 800 | 0.31213
13.1 | 13.2 | 800 | 0.30504
13.2 | 13.3 | 800 | 0.29816
13.3 | 13.4 | 800 | 0.29149
13.4 | 13.5 | 800 | 0.28501
13.5 | 13.6 | 800 | 0.27872
13.6 | 13.7 | 800 | 0.27262
13.7 | 13.8 | 800 | 0.26669
13.8 | 13.9 | 800 | 0.26094
13.9 | 14 | 800 | 0.25535
14 | 14.1 | 800 | 0.24991
14.1 | 14.2 | 800 | 0.24463
14.2 | 14.3 | 800 | 0.2395
14.3 | 14.4 | 800 | 0.23451
14.4 | 14.5 | 800 | 0.22966
14.5 | 14.6 | 800 | 0.22494
14.6 | 14.7 | 800 | 0.22035
14.7 | 14.8 | 800 | 0.21588
14.8 | 14.9 | 800 | 0.21154
14.9 | 15 | 800 | 0.20731
15 | 15.1 | 800 | 0.20319
15.1 | 15.2 | 800 | 0.19918
15.2 | 15.3 | 800 | 0.19527
15.3 | 15.4 | 800 | 0.19147
15.4 | 15.5 | 800 | 0.18776
15.5 | 15.6 | 800 | 0.18415
15.6 | 15.7 | 800 | 0.18063
15.7 | 15.8 | 800 | 0.1772
15.8 | 15.9 | 800 | 0.17386
15.9 | 16 | 800 | 0.1706
16 | 16.1 | 800 | 0.16742
16.1 | 16.2 | 800 | 0.16432
16.2 | 16.3 | 800 | 0.1613
16.3 | 16.4 | 800 | 0.15835
16.4 | 16.5 | 800 | 0.15547
16.5 | 16.6 | 800 | 0.15266
16.6 | 16.7 | 800 | 0.14992
16.7 | 16.8 | 800 | 0.14724
16.8 | 16.9 | 800 | 0.14463
16.9 | 17 | 800 | 0.14207
17 | 17.1 | 800 | 0.13958
17.1 | 17.2 | 800 | 0.13715
17.2 | 17.3 | 800 | 0.13477
17.3 | 17.4 | 800 | 0.13244
17.4 | 17.5 | 800 | 0.13017
17.5 | 17.6 | 800 | 0.12796
17.6 | 17.7 | 800 | 0.12579
17.7 | 17.8 | 800 | 0.12367
17.8 | 17.9 | 800 | 0.12159
17.9 | 18 | 800 | 0.11957
18 | 18.1 | 800 | 0.11759
18.1 | 18.2 | 800 | 0.11565
18.2 | 18.3 | 800 | 0.11375
18.3 | 18.4 | 800 | 0.1119
18.4 | 18.5 | 800 | 0.11008
18.5 | 18.6 | 800 | 0.10831
18.6 | 18.7 | 800 | 0.10657
18.7 | 18.8 | 800 | 0.10487
18.8 | 18.9 | 800 | 0.1032
18.9 | 19 | 800 | 0.10158
19 | 19.1 | 800 | 0.09998
19.1 | 19.2 | 800 | 0.098417
19.2 | 19.3 | 800 | 0.096888
19.3 | 19.4 | 800 | 0.095389
19.4 | 19.5 | 800 | 0.093922
19.5 | 19.6 | 800 | 0.092484
19.6 | 19.7 | 800 | 0.091076
19.7 | 19.8 | 800 | 0.089696
19.8 | 19.9 | 800 | 0.088344
19.9 | 20 | 800 | 0.087019
20 | 20.1 | 0 | 0
20.1 | 25 | 0 | 0