## JUNE
Wind Speed From | Wind Speed To | Power (Kw) | Cp
0 | 1.2 | 0 | 0 | Turbine Make | Enercon
1.2 | 1.3 | 0 | 0 | Turbine Type | E53
1.3 | 1.4 | 0 | 0 | Cut in Speed | 3
1.4 | 1.5 | 0 | 0 | Cut Out Speed | 25
1.5 | 1.6 | 0 | 0 | Rated Speed | 13
1.6 | 1.7 | 0 | 0 | Swept area | 2198
1.7 | 1.8 | 0 | 0 | Air Density | 1.075
1.8 | 1.9 | 0 | 0
1.9 | 2 | 0 | 0
2 | 2.1 | 0 | 0
2.1 | 2.2 | 0 | 0
2.2 | 2.3 | 0 | 0
2.3 | 2.4 | 0 | 0
2.4 | 2.5 | 0 | 0
2.5 | 2.6 | 7.3287 | 0.397
2.6 | 2.7 | 8.5971 | 0.41402
2.7 | 2.8 | 9.8742 | 0.42461
2.8 | 2.9 | 11.1448 | 0.42972
2.9 | 3 | 12.7279 | 0.44172
3 | 3.1 | 14.3321 | 0.44929
3.1 | 3.2 | 15.8794 | 0.45117
3.2 | 3.3 | 18.2676 | 0.47186
3.3 | 3.4 | 19.9321 | 0.46946
3.4 | 3.5 | 22.4564 | 0.4836
3.5 | 3.6 | 24.7874 | 0.48934
3.6 | 3.7 | 27.352 | 0.49621
3.7 | 3.8 | 30.2163 | 0.50492
3.8 | 3.9 | 33.6245 | 0.51867
3.9 | 4 | 37.1123 | 0.52955
4 | 4.1 | 40.2552 | 0.53239
4.1 | 4.2 | 44.1528 | 0.54224
4.2 | 4.3 | 47.9062 | 0.5473
4.3 | 4.4 | 52.2373 | 0.55611
4.4 | 4.5 | 56.5226 | 0.56163
4.5 | 4.6 | 60.8554 | 0.56526
4.6 | 4.7 | 65.8077 | 0.57225
4.7 | 4.8 | 70.5503 | 0.57516
4.8 | 4.9 | 75.7432 | 0.5797
4.9 | 5 | 80.7662 | 0.58107
5 | 5.1 | 86.23 | 0.58389
5.1 | 5.2 | 92.0593 | 0.58741
5.2 | 5.3 | 98.0655 | 0.59033
5.3 | 5.4 | 103.9478 | 0.59098
5.4 | 5.5 | 110.0343 | 0.59147
5.5 | 5.6 | 116.4553 | 0.59246
5.6 | 5.7 | 123.0187 | 0.59292
5.7 | 5.8 | 130.6275 | 0.59703
5.8 | 5.9 | 137.7961 | 0.59778
5.9 | 6 | 145.6573 | 0.60029
6 | 6.1 | 154.5014 | 0.60543
6.1 | 6.2 | 163.2119 | 0.60862
6.2 | 6.3 | 172.1474 | 0.61138
6.3 | 6.4 | 181.01 | 0.61273
6.4 | 6.5 | 191.9718 | 0.61985
6.5 | 6.6 | 201.8503 | 0.62212
6.6 | 6.7 | 212.6573 | 0.62609
6.7 | 6.8 | 223.31 | 0.62845
6.8 | 6.9 | 235.0402 | 0.6327
6.9 | 7 | 247.1809 | 0.63687
7 | 7.1 | 260.077 | 0.64179
7.1 | 7.2 | 274.1768 | 0.6484
7.2 | 7.3 | 286.9819 | 0.65079
7.3 | 7.4 | 302.6972 | 0.65861
7.4 | 7.5 | 317.7638 | 0.66374
7.5 | 7.6 | 334.2304 | 0.67058
7.6 | 7.7 | 351.7686 | 0.67827
7.7 | 7.8 | 370.7465 | 0.68737
7.8 | 7.9 | 388.3535 | 0.69267
7.9 | 8 | 405.7359 | 0.69654
8 | 8.1 | 422.0145 | 0.69766
8.1 | 8.2 | 438.6739 | 0.69867
8.2 | 8.3 | 452.3049 | 0.69435
8.3 | 8.4 | 468.23 | 0.69312
8.4 | 8.5 | 484.3086 | 0.69162
8.5 | 8.6 | 498.5291 | 0.6871
8.6 | 8.7 | 509.1743 | 0.67757
8.7 | 8.8 | 520.13 | 0.66856
8.8 | 8.9 | 534.0098 | 0.66326
8.9 | 9 | 545.23 | 0.65463
9 | 9.1 | 559.5345 | 0.64966
9.1 | 9.2 | 571.02 | 0.64138
9.2 | 9.3 | 581.4611 | 0.63204
9.3 | 9.4 | 590.9191 | 0.62182
9.4 | 9.5 | 609.5227 | 0.62114
9.5 | 9.6 | 621.21 | 0.61327
9.6 | 9.7 | 632.04 | 0.60467
9.7 | 9.8 | 644.72 | 0.59792
9.8 | 9.9 | 662.2294 | 0.59555
9.9 | 10 | 669.56 | 0.58408
10 | 10.1 | 678.9243 | 0.57465
10.1 | 10.2 | 685.23 | 0.56293
10.2 | 10.3 | 691.8263 | 0.5518
10.3 | 10.4 | 709.8394 | 0.54984
10.4 | 10.5 | 718.23 | 0.54044
10.5 | 10.6 | 729.2133 | 0.53318
10.6 | 10.7 | 730.9508 | 0.51947
10.7 | 10.8 | 746.2262 | 0.51559
10.8 | 10.9 | 755.5028 | 0.50763
10.9 | 11 | 759.21 | 0.49621
11 | 11.1 | 763.35 | 0.48544
11.1 | 11.2 | 768.5 | 0.47562
11.2 | 11.3 | 772.45 | 0.46537
11.3 | 11.4 | 778.56 | 0.45671
11.4 | 11.5 | 783.46 | 0.4476
11.5 | 11.6 | 785.69 | 0.43726
11.6 | 11.7 | 789.02 | 0.42786
11.7 | 11.8 | 792.36 | 0.41875
11.8 | 11.9 | 795.68 | 0.4099
11.9 | 12 | 798.41 | 0.40102
12 | 12.1 | 800 | 0.39186
12.1 | 12.2 | 800 | 0.38223
12.2 | 12.3 | 800 | 0.3729
12.3 | 12.4 | 800 | 0.36388
12.4 | 12.5 | 800 | 0.35515
12.5 | 12.6 | 800 | 0.34669
12.6 | 12.7 | 800 | 0.3385
12.7 | 12.8 | 800 | 0.33057
12.8 | 12.9 | 800 | 0.32288
12.9 | 13 | 800 | 0.31543
13 | 13.1 | 800 | 0.30821
13.1 | 13.2 | 800 | 0.3012
13.2 | 13.3 | 800 | 0.29441
13.3 | 13.4 | 800 | 0.28782
13.4 | 13.5 | 800 | 0.28142
13.5 | 13.6 | 800 | 0.27522
13.6 | 13.7 | 800 | 0.26919
13.7 | 13.8 | 800 | 0.26334
13.8 | 13.9 | 800 | 0.25765
13.9 | 14 | 800 | 0.25213
14 | 14.1 | 800 | 0.24677
14.1 | 14.2 | 800 | 0.24156
14.2 | 14.3 | 800 | 0.23649
14.3 | 14.4 | 800 | 0.23156
14.4 | 14.5 | 800 | 0.22677
14.5 | 14.6 | 800 | 0.22211
14.6 | 14.7 | 800 | 0.21758
14.7 | 14.8 | 800 | 0.21317
14.8 | 14.9 | 800 | 0.20888
14.9 | 15 | 800 | 0.2047
15 | 15.1 | 800 | 0.20063
15.1 | 15.2 | 800 | 0.19667
15.2 | 15.3 | 800 | 0.19282
15.3 | 15.4 | 800 | 0.18906
15.4 | 15.5 | 800 | 0.1854
15.5 | 15.6 | 800 | 0.18184
15.6 | 15.7 | 800 | 0.17836
15.7 | 15.8 | 800 | 0.17498
15.8 | 15.9 | 800 | 0.17167
15.9 | 16 | 800 | 0.16846
16 | 16.1 | 800 | 0.16532
16.1 | 16.2 | 800 | 0.16226
16.2 | 16.3 | 800 | 0.15927
16.3 | 16.4 | 800 | 0.15636
16.4 | 16.5 | 800 | 0.15351
16.5 | 16.6 | 800 | 0.15074
16.6 | 16.7 | 800 | 0.14803
16.7 | 16.8 | 800 | 0.14539
16.8 | 16.9 | 800 | 0.14281
16.9 | 17 | 800 | 0.14029
17 | 17.1 | 800 | 0.13783
17.1 | 17.2 | 800 | 0.13542
17.2 | 17.3 | 800 | 0.13307
17.3 | 17.4 | 800 | 0.13078
17.4 | 17.5 | 800 | 0.12854
17.5 | 17.6 | 800 | 0.12635
17.6 | 17.7 | 800 | 0.1242
17.7 | 17.8 | 800 | 0.12211
17.8 | 17.9 | 800 | 0.12006
17.9 | 18 | 800 | 0.11806
18 | 18.1 | 800 | 0.11611
18.1 | 18.2 | 800 | 0.11419
18.2 | 18.3 | 800 | 0.11232
18.3 | 18.4 | 800 | 0.11049
18.4 | 18.5 | 800 | 0.1087
18.5 | 18.6 | 800 | 0.10695
18.6 | 18.7 | 800 | 0.10523
18.7 | 18.8 | 800 | 0.10355
18.8 | 18.9 | 800 | 0.10191
18.9 | 19 | 800 | 0.1003
19 | 19.1 | 800 | 0.098722
19.1 | 19.2 | 800 | 0.09718
19.2 | 19.3 | 800 | 0.095669
19.3 | 19.4 | 800 | 0.09419
19.4 | 19.5 | 800 | 0.092741
19.5 | 19.6 | 800 | 0.091321
19.6 | 19.7 | 800 | 0.089931
19.7 | 19.8 | 800 | 0.088568
19.8 | 19.9 | 800 | 0.087233
19.9 | 20 | 800 | 0.085924
20 | 20.1 | 0 | 0
20.1 | 25 | 0 | 0