## JUNE
Wind Speed From | Wind Speed To | Power (Kw) | Cp
0 | 1.2 | 0 | 0 | Turbine Make | Enercon
1.2 | 1.3 | 0 | 0 | Turbine Type | E53
1.3 | 1.4 | 0 | 0 | Cut in Speed | 3
1.4 | 1.5 | 0 | 0 | Cut Out Speed | 25
1.5 | 1.6 | 0 | 0 | Rated Speed | 13
1.6 | 1.7 | 0 | 0 | Swept area | 2198
1.7 | 1.8 | 0 | 0 | Air Density | 1.0876
1.8 | 1.9 | 0 | 0
1.9 | 2 | 0 | 0
2 | 2.1 | 0 | 0
2.1 | 2.2 | 0 | 0
2.2 | 2.3 | 0 | 0
2.3 | 2.4 | 0 | 0
2.4 | 2.5 | 0 | 0
2.5 | 2.6 | 7.1497 | 0.38283
2.6 | 2.7 | 8.3202 | 0.39605
2.7 | 2.8 | 9.8998 | 0.42079
2.8 | 2.9 | 11.3486 | 0.43252
2.9 | 3 | 12.956 | 0.44444
3 | 3.1 | 15.0062 | 0.46499
3.1 | 3.2 | 17.2726 | 0.48507
3.2 | 3.3 | 19.4261 | 0.49599
3.3 | 3.4 | 21.7642 | 0.50668
3.4 | 3.5 | 24.4289 | 0.52
3.5 | 3.6 | 27.1618 | 0.53001
3.6 | 3.7 | 30.3224 | 0.54374
3.7 | 3.8 | 33.7579 | 0.55757
3.8 | 3.9 | 37.5222 | 0.5721
3.9 | 4 | 41.1667 | 0.58061
4 | 4.1 | 44.4867 | 0.58154
4.1 | 4.2 | 48.2491 | 0.58569
4.2 | 4.3 | 52.1121 | 0.58847
4.3 | 4.4 | 55.9933 | 0.5892
4.4 | 4.5 | 60.5684 | 0.59487
4.5 | 4.6 | 65.0913 | 0.59761
4.6 | 4.7 | 70.8527 | 0.609
4.7 | 4.8 | 75.4662 | 0.60812
4.8 | 4.9 | 81.5371 | 0.61683
4.9 | 5 | 87.353 | 0.62119
5 | 5.1 | 93.5973 | 0.62645
5.1 | 5.2 | 100.4106 | 0.63329
5.2 | 5.3 | 106.4373 | 0.63331
5.3 | 5.4 | 112.1042 | 0.62998
5.4 | 5.5 | 118.4608 | 0.6294
5.5 | 5.6 | 125.1024 | 0.62909
5.6 | 5.7 | 131.8299 | 0.62803
5.7 | 5.8 | 140.1831 | 0.63329
5.8 | 5.9 | 147.9241 | 0.63429
5.9 | 6 | 156.6868 | 0.63828
6 | 6.1 | 165.3488 | 0.64044
6.1 | 6.2 | 173.7877 | 0.64056
6.2 | 6.3 | 183.3872 | 0.64376
6.3 | 6.4 | 192.9671 | 0.64565
6.4 | 6.5 | 203.1834 | 0.64846
6.5 | 6.6 | 213.3088 | 0.64983
6.6 | 6.7 | 224.2008 | 0.65244
6.7 | 6.8 | 235.7774 | 0.65586
6.8 | 6.9 | 247.5052 | 0.65855
6.9 | 7 | 259.4695 | 0.6608
7 | 7.1 | 273.2943 | 0.66661
7.1 | 7.2 | 285.7425 | 0.66793
7.2 | 7.3 | 301.5145 | 0.67584
7.3 | 7.4 | 315.8911 | 0.67936
7.4 | 7.5 | 331.2544 | 0.68391
7.5 | 7.6 | 348.4898 | 0.6911
7.6 | 7.7 | 367.2268 | 0.69989
7.7 | 7.8 | 385.445 | 0.70636
7.8 | 7.9 | 403.625 | 0.71159
7.9 | 8 | 420.8961 | 0.71421
8 | 8.1 | 438.892 | 0.71717
8.1 | 8.2 | 455.2 | 0.71661
8.2 | 8.3 | 470.3159 | 0.71364
8.3 | 8.4 | 485.6028 | 0.71053
8.4 | 8.5 | 502.4423 | 0.70922
8.5 | 8.6 | 516.1749 | 0.70319
8.6 | 8.7 | 529.6853 | 0.69672
8.7 | 8.8 | 542.226 | 0.6889
8.8 | 8.9 | 554.374 | 0.68059
8.9 | 9 | 570.455 | 0.67699
9 | 9.1 | 579.826 | 0.66543
9.1 | 9.2 | 594.899 | 0.66047
9.2 | 9.3 | 604.7929 | 0.64979
9.3 | 9.4 | 617.4446 | 0.64222
9.4 | 9.5 | 630.1818 | 0.63477
9.5 | 9.6 | 644.1697 | 0.62858
9.6 | 9.7 | 652.1626 | 0.6167
9.7 | 9.8 | 666.0143 | 0.61052
9.8 | 9.9 | 677.2966 | 0.60205
9.9 | 10 | 685.7052 | 0.59124
10 | 10.1 | 701.2324 | 0.58667
10.1 | 10.2 | 708.3267 | 0.57518
10.2 | 10.3 | 717.3543 | 0.56554
10.3 | 10.4 | 726.6814 | 0.55637
10.4 | 10.5 | 736.7836 | 0.54799
10.5 | 10.6 | 743.1694 | 0.5371
10.6 | 10.7 | 750.5668 | 0.52724
10.7 | 10.8 | 760.8854 | 0.51964
10.8 | 10.9 | 766.432 | 0.50902
10.9 | 11 | 775.0154 | 0.50068
11 | 11.1 | 783.1909 | 0.49229
11.1 | 11.2 | 791.2068 | 0.48401
11.2 | 11.3 | 795.3852 | 0.47365
11.3 | 11.4 | 800 | 0.46386
11.4 | 11.5 | 800 | 0.45176
11.5 | 11.6 | 800 | 0.44008
11.6 | 11.7 | 800 | 0.42879
11.7 | 11.8 | 800 | 0.41789
11.8 | 11.9 | 800 | 0.40736
11.9 | 12 | 800 | 0.39718
12 | 12.1 | 800 | 0.38733
12.1 | 12.2 | 800 | 0.3778
12.2 | 12.3 | 800 | 0.36859
12.3 | 12.4 | 800 | 0.35967
12.4 | 12.5 | 800 | 0.35104
12.5 | 12.6 | 800 | 0.34268
12.6 | 12.7 | 800 | 0.33459
12.7 | 12.8 | 800 | 0.32675
12.8 | 12.9 | 800 | 0.31915
12.9 | 13 | 800 | 0.31178
13 | 13.1 | 800 | 0.30464
13.1 | 13.2 | 800 | 0.29772
13.2 | 13.3 | 800 | 0.29101
13.3 | 13.4 | 800 | 0.28449
13.4 | 13.5 | 800 | 0.27817
13.5 | 13.6 | 800 | 0.27203
13.6 | 13.7 | 800 | 0.26608
13.7 | 13.8 | 800 | 0.26029
13.8 | 13.9 | 800 | 0.25467
13.9 | 14 | 800 | 0.24922
14 | 14.1 | 800 | 0.24392
14.1 | 14.2 | 800 | 0.23876
14.2 | 14.3 | 800 | 0.23375
14.3 | 14.4 | 800 | 0.22888
14.4 | 14.5 | 800 | 0.22415
14.5 | 14.6 | 800 | 0.21954
14.6 | 14.7 | 800 | 0.21506
14.7 | 14.8 | 800 | 0.2107
14.8 | 14.9 | 800 | 0.20646
14.9 | 15 | 800 | 0.20233
15 | 15.1 | 800 | 0.19831
15.1 | 15.2 | 800 | 0.1944
15.2 | 15.3 | 800 | 0.19059
15.3 | 15.4 | 800 | 0.18687
15.4 | 15.5 | 800 | 0.18326
15.5 | 15.6 | 800 | 0.17973
15.6 | 15.7 | 800 | 0.1763
15.7 | 15.8 | 800 | 0.17295
15.8 | 15.9 | 800 | 0.16969
15.9 | 16 | 800 | 0.16651
16 | 16.1 | 800 | 0.1634
16.1 | 16.2 | 800 | 0.16038
16.2 | 16.3 | 800 | 0.15743
16.3 | 16.4 | 800 | 0.15455
16.4 | 16.5 | 800 | 0.15174
16.5 | 16.6 | 800 | 0.14899
16.6 | 16.7 | 800 | 0.14632
16.7 | 16.8 | 800 | 0.14371
16.8 | 16.9 | 800 | 0.14115
16.9 | 17 | 800 | 0.13866
17 | 17.1 | 800 | 0.13623
17.1 | 17.2 | 800 | 0.13386
17.2 | 17.3 | 800 | 0.13153
17.3 | 17.4 | 800 | 0.12927
17.4 | 17.5 | 800 | 0.12705
17.5 | 17.6 | 800 | 0.12488
17.6 | 17.7 | 800 | 0.12277
17.7 | 17.8 | 800 | 0.1207
17.8 | 17.9 | 800 | 0.11868
17.9 | 18 | 800 | 0.1167
18 | 18.1 | 800 | 0.11476
18.1 | 18.2 | 800 | 0.11287
18.2 | 18.3 | 800 | 0.11102
18.3 | 18.4 | 800 | 0.10921
18.4 | 18.5 | 800 | 0.10744
18.5 | 18.6 | 800 | 0.10571
18.6 | 18.7 | 800 | 0.10401
18.7 | 18.8 | 800 | 0.10235
18.8 | 18.9 | 800 | 0.10073
18.9 | 19 | 800 | 0.099137
19 | 19.1 | 800 | 0.09758
19.1 | 19.2 | 800 | 0.096056
19.2 | 19.3 | 800 | 0.094563
19.3 | 19.4 | 800 | 0.0931
19.4 | 19.5 | 800 | 0.091668
19.5 | 19.6 | 800 | 0.090265
19.6 | 19.7 | 800 | 0.08889
19.7 | 19.8 | 800 | 0.087544
19.8 | 19.9 | 800 | 0.086224
19.9 | 20 | 800 | 0.084931
20 | 20.1 | 0 | 0
20.1 | 25 | 0 | 0