## JAN
Wind Speed From | Wind Speed To | Power (Kw) | Cp
0 | 1.2 | 0 | 0 | Turbine Make | Enercon
1.2 | 1.3 | 0 | 0 | Turbine Type | E53
1.3 | 1.4 | 0 | 0 | Cut in Speed | 3
1.4 | 1.5 | 0 | 0 | Cut Out Speed | 25
1.5 | 1.6 | 0 | 0 | Rated Speed | 13
1.6 | 1.7 | 0 | 0 | Swept area | 2198
1.7 | 1.8 | 0 | 0 | Air Density | 1.225
1.8 | 1.9 | 0 | 0
1.9 | 2 | 0 | 0
2 | 2.1 | 2 | 0.16041
2.1 | 2.2 | 3.2 | 0.22323
2.2 | 2.3 | 4.4 | 0.26862
2.3 | 2.4 | 5.6 | 0.3009
2.4 | 2.5 | 6.8 | 0.32326
2.5 | 2.6 | 8 | 0.33809
2.6 | 2.7 | 9.2 | 0.34719
2.7 | 2.8 | 10.4 | 0.35191
2.8 | 2.9 | 11.6 | 0.35329
2.9 | 3 | 12.8 | 0.35214
3 | 3.1 | 14 | 0.34907
3.1 | 3.2 | 16.4 | 0.37176
3.2 | 3.3 | 18.8 | 0.38858
3.3 | 3.4 | 21.2 | 0.40065
3.4 | 3.5 | 23.6 | 0.40886
3.5 | 3.6 | 26 | 0.41393
3.6 | 3.7 | 28.4 | 0.41647
3.7 | 3.8 | 30.8 | 0.41693
3.8 | 3.9 | 33.2 | 0.41573
3.9 | 4 | 35.6 | 0.41318
4 | 4.1 | 38 | 0.40954
4.1 | 4.2 | 41.9 | 0.42008
4.2 | 4.3 | 45.8 | 0.42788
4.3 | 4.4 | 49.7 | 0.43338
4.4 | 4.5 | 53.6 | 0.43691
4.5 | 4.6 | 57.5 | 0.43879
4.6 | 4.7 | 61.4 | 0.43928
4.7 | 4.8 | 65.3 | 0.43859
4.8 | 4.9 | 69.2 | 0.4369
4.9 | 5 | 73.1 | 0.43438
5 | 5.1 | 77 | 0.43117
5.1 | 5.2 | 83.4 | 0.44058
5.2 | 5.3 | 89.8 | 0.44804
5.3 | 5.4 | 96.2 | 0.4538
5.4 | 5.5 | 102.6 | 0.45806
5.5 | 5.6 | 109 | 0.46103
5.6 | 5.7 | 115.4 | 0.46286
5.7 | 5.8 | 121.8 | 0.46369
5.8 | 5.9 | 128.2 | 0.46366
5.9 | 6 | 134.6 | 0.46287
6 | 6.1 | 141 | 0.46142
6.1 | 6.2 | 149.7 | 0.46657
6.2 | 6.3 | 158.4 | 0.47054
6.3 | 6.4 | 167.1 | 0.47348
6.4 | 6.5 | 184.5 | 0.49903
6.5 | 6.6 | 184.5 | 0.47668
6.6 | 6.7 | 193.2 | 0.47714
6.7 | 6.8 | 201.9 | 0.47695
6.8 | 6.9 | 210.6 | 0.47619
6.9 | 7 | 219.3 | 0.47491
7 | 7.1 | 228 | 0.47318
7.1 | 7.2 | 238.8 | 0.47523
7.2 | 7.3 | 249.6 | 0.47659
7.3 | 7.4 | 260.4 | 0.47732
7.4 | 7.5 | 271.2 | 0.4775
7.5 | 7.6 | 282 | 0.47717
7.6 | 7.7 | 292.8 | 0.47639
7.7 | 7.8 | 303.6 | 0.47521
7.8 | 7.9 | 314.4 | 0.47366
7.9 | 8 | 325.2 | 0.47179
8 | 8.1 | 336 | 0.46962
8.1 | 8.2 | 350.4 | 0.47205
8.2 | 8.3 | 364.8 | 0.4739
8.3 | 8.4 | 379.2 | 0.47522
8.4 | 8.5 | 393.6 | 0.47606
8.5 | 8.6 | 408 | 0.47647
8.6 | 8.7 | 422.4 | 0.47647
8.7 | 8.8 | 436.8 | 0.4761
8.8 | 8.9 | 451.2 | 0.47541
8.9 | 9 | 465.6 | 0.47441
9 | 9.1 | 480 | 0.47313
9.1 | 9.2 | 496.5 | 0.47361
9.2 | 9.3 | 513 | 0.47373
9.3 | 9.4 | 529.5 | 0.47353
9.4 | 9.5 | 546 | 0.47303
9.5 | 9.6 | 562.5 | 0.47225
9.6 | 9.7 | 579 | 0.47123
9.7 | 9.8 | 595.5 | 0.46997
9.8 | 9.9 | 612 | 0.4685
9.9 | 10 | 628.5 | 0.46684
10 | 10.1 | 645 | 0.46501
10.1 | 10.2 | 654.9 | 0.4584
10.2 | 10.3 | 664.8 | 0.4519
10.3 | 10.4 | 674.7 | 0.44553
10.4 | 10.5 | 684.6 | 0.43927
10.5 | 10.6 | 694.5 | 0.43313
10.6 | 10.7 | 704.4 | 0.4271
10.7 | 10.8 | 714.3 | 0.42119
10.8 | 10.9 | 724.2 | 0.41538
10.9 | 11 | 734.1 | 0.40968
11 | 11.1 | 744 | 0.40408
11.1 | 11.2 | 747.6 | 0.39526
11.2 | 11.3 | 751.2 | 0.38671
11.3 | 11.4 | 754.8 | 0.37843
11.4 | 11.5 | 762 | 0.37216
11.5 | 11.6 | 762 | 0.36262
11.6 | 11.7 | 765.6 | 0.35507
11.7 | 11.8 | 769.2 | 0.34774
11.8 | 11.9 | 772.8 | 0.34064
11.9 | 12 | 776.4 | 0.33374
12 | 12.1 | 780 | 0.32704
12.1 | 12.2 | 783 | 0.32029
12.2 | 12.3 | 786 | 0.31374
12.3 | 12.4 | 789 | 0.30738
12.4 | 12.5 | 792 | 0.3012
12.5 | 12.6 | 795 | 0.2952
12.6 | 12.7 | 798 | 0.28937
12.7 | 12.8 | 801 | 0.28371
12.8 | 12.9 | 804 | 0.2782
12.9 | 13 | 807 | 0.27284
13 | 13.1 | 810 | 0.26763
13.1 | 13.2 | 810 | 0.2616
13.2 | 13.3 | 810 | 0.25574
13.3 | 13.4 | 810 | 0.25006
13.4 | 13.5 | 810 | 0.24454
13.5 | 13.6 | 810 | 0.23919
13.6 | 13.7 | 810 | 0.23399
13.7 | 13.8 | 810 | 0.22894
13.8 | 13.9 | 810 | 0.22403
13.9 | 14 | 810 | 0.21926
14 | 14.1 | 810 | 0.21463
14.1 | 14.2 | 810 | 0.21013
14.2 | 14.3 | 810 | 0.20575
14.3 | 14.4 | 810 | 0.20149
14.4 | 14.5 | 810 | 0.19735
14.5 | 14.6 | 810 | 0.19333
14.6 | 14.7 | 810 | 0.18941
14.7 | 14.8 | 810 | 0.18559
14.8 | 14.9 | 810 | 0.18188
14.9 | 15 | 810 | 0.17827
15 | 15.1 | 810 | 0.17475
15.1 | 15.2 | 810 | 0.17132
15.2 | 15.3 | 810 | 0.16799
15.3 | 15.4 | 810 | 0.16474
15.4 | 15.5 | 810 | 0.16157
15.5 | 15.6 | 810 | 0.15848
15.6 | 15.7 | 810 | 0.15547
15.7 | 15.8 | 810 | 0.15254
15.8 | 15.9 | 810 | 0.14968
15.9 | 16 | 810 | 0.14689
16 | 16.1 | 810 | 0.14417
16.1 | 16.2 | 810 | 0.14152
16.2 | 16.3 | 810 | 0.13893
16.3 | 16.4 | 810 | 0.1364
16.4 | 16.5 | 810 | 0.13394
16.5 | 16.6 | 810 | 0.13153
16.6 | 16.7 | 810 | 0.12918
16.7 | 16.8 | 810 | 0.12689
16.8 | 16.9 | 810 | 0.12465
16.9 | 17 | 810 | 0.12246
17 | 17.1 | 810 | 0.12033
17.1 | 17.2 | 810 | 0.11824
17.2 | 17.3 | 810 | 0.1162
17.3 | 17.4 | 810 | 0.11421
17.4 | 17.5 | 810 | 0.11226
17.5 | 17.6 | 810 | 0.11036
17.6 | 17.7 | 810 | 0.1085
17.7 | 17.8 | 810 | 0.10668
17.8 | 17.9 | 810 | 0.1049
17.9 | 18 | 810 | 0.10317
18 | 18.1 | 810 | 0.10146
18.1 | 18.2 | 810 | 0.099802
18.2 | 18.3 | 810 | 0.098174
18.3 | 18.4 | 810 | 0.096582
18.4 | 18.5 | 810 | 0.095025
18.5 | 18.6 | 810 | 0.0935
18.6 | 18.7 | 810 | 0.092008
18.7 | 18.8 | 810 | 0.090548
18.8 | 18.9 | 810 | 0.089118
18.9 | 19 | 810 | 0.087718
19 | 19.1 | 810 | 0.086348
19.1 | 19.2 | 810 | 0.085006
19.2 | 19.3 | 810 | 0.083691
19.3 | 19.4 | 810 | 0.082404
19.4 | 19.5 | 810 | 0.081142
19.5 | 19.6 | 810 | 0.079907
19.6 | 19.7 | 810 | 0.078696
19.7 | 19.8 | 810 | 0.07751
19.8 | 19.9 | 810 | 0.076347
19.9 | 20 | 810 | 0.075208
20 | 25 | 0 | 0
25 | 50 | 0 | 0