## JAN
Wind Speed From | Wind Speed To | Power (Kw) | Cp
0 | 1.2 | 0 | 0 | Turbine Make | Enercon
1.2 | 1.3 | 0 | 0 | Turbine Type | E53
1.3 | 1.4 | 0 | 0 | Cut in Speed | 3
1.4 | 1.5 | 0 | 0 | Cut Out Speed | 25
1.5 | 1.6 | 0 | 0 | Rated Speed | 13
1.6 | 1.7 | 0 | 0 | Swept area | 2198
1.7 | 1.8 | 0 | 0 | Air Density | 1.1253
1.8 | 1.9 | 0 | 0
1.9 | 2 | 0 | 0
2 | 2.1 | 0 | 0
2.1 | 2.2 | 0 | 0
2.2 | 2.3 | 0 | 0
2.3 | 2.4 | 0 | 0
2.4 | 2.5 | 0 | 0
2.5 | 2.6 | 0 | 0
2.6 | 2.7 | 3 | 0.13802
2.7 | 2.8 | 6 | 0.24649
2.8 | 2.9 | 9 | 0.33151
2.9 | 3 | 12 | 0.39785
3 | 3.1 | 15.25 | 0.45671
3.1 | 3.2 | 18.21 | 0.49426
3.2 | 3.3 | 21.03 | 0.51895
3.3 | 3.4 | 24.2561 | 0.54578
3.4 | 3.5 | 26.809 | 0.55154
3.5 | 3.6 | 29.6102 | 0.55843
3.6 | 3.7 | 32.7002 | 0.56673
3.7 | 3.8 | 36.1049 | 0.57636
3.8 | 3.9 | 39.7361 | 0.58556
3.9 | 4 | 43.16 | 0.58833
4 | 4.1 | 47.6189 | 0.60164
4.1 | 4.2 | 51.3877 | 0.6029
4.2 | 4.3 | 55.419 | 0.60485
4.3 | 4.4 | 59.5618 | 0.60575
4.4 | 4.5 | 63.3059 | 0.60092
4.5 | 4.6 | 68.2154 | 0.60531
4.6 | 4.7 | 72.7301 | 0.60419
4.7 | 4.8 | 76.68 | 0.5972
4.8 | 4.9 | 81.54 | 0.59618
4.9 | 5 | 86.54 | 0.59479
5 | 5.1 | 91.84 | 0.59409
5.1 | 5.2 | 97.27 | 0.59293
5.2 | 5.3 | 102.69 | 0.59054
5.3 | 5.4 | 108.55 | 0.58957
5.4 | 5.5 | 114.59 | 0.58844
5.5 | 5.6 | 120.68 | 0.58652
5.6 | 5.7 | 127.25 | 0.58591
5.7 | 5.8 | 134.2 | 0.58595
5.8 | 5.9 | 141.25 | 0.58538
5.9 | 6 | 148.23 | 0.5836
6 | 6.1 | 155.49 | 0.58208
6.1 | 6.2 | 163.27 | 0.58164
6.2 | 6.3 | 171.35 | 0.58136
6.3 | 6.4 | 179.21 | 0.57953
6.4 | 6.5 | 187.59 | 0.57863
6.5 | 6.6 | 196.32 | 0.57804
6.6 | 6.7 | 205.47 | 0.5779
6.7 | 6.8 | 214.63 | 0.57703
6.8 | 6.9 | 224.14 | 0.5764
6.9 | 7 | 233.54 | 0.57484
7 | 7.1 | 243.14 | 0.57319
7.1 | 7.2 | 253.14 | 0.5719
7.2 | 7.3 | 263.18 | 0.57015
7.3 | 7.4 | 273.69 | 0.56888
7.4 | 7.5 | 284.17 | 0.56704
7.5 | 7.6 | 294.62 | 0.56469
7.6 | 7.7 | 306.17 | 0.56397
7.7 | 7.8 | 318.25 | 0.56368
7.8 | 7.9 | 330.25 | 0.56272
7.9 | 8 | 341.98 | 0.56086
8 | 8.1 | 354.21 | 0.5594
8.1 | 8.2 | 366.18 | 0.55715
8.2 | 8.3 | 379.23 | 0.55615
8.3 | 8.4 | 392.1 | 0.55449
8.4 | 8.5 | 405.63 | 0.55338
8.5 | 8.6 | 418.54 | 0.55108
8.6 | 8.7 | 432.54 | 0.54988
8.7 | 8.8 | 446.68 | 0.5485
8.8 | 8.9 | 460.29 | 0.54616
8.9 | 9 | 474.39 | 0.54413
9 | 9.1 | 489.31 | 0.54274
9.1 | 9.2 | 504.31 | 0.54114
9.2 | 9.3 | 519.31 | 0.53926
9.3 | 9.4 | 535.62 | 0.53845
9.4 | 9.5 | 551.36 | 0.53677
9.5 | 9.6 | 568.25 | 0.53592
9.6 | 9.7 | 584.36 | 0.53407
9.7 | 9.8 | 600.25 | 0.5318
9.8 | 9.9 | 617.32 | 0.53035
9.9 | 10 | 634.31 | 0.5286
10 | 10.1 | 652.36 | 0.5275
10.1 | 10.2 | 670.25 | 0.52603
10.2 | 10.3 | 687.59 | 0.52392
10.3 | 10.4 | 705.24 | 0.52187
10.4 | 10.5 | 724.58 | 0.52086
10.5 | 10.6 | 742.58 | 0.51869
10.6 | 10.7 | 761.58 | 0.51705
10.7 | 10.8 | 779.65 | 0.51461
10.8 | 10.9 | 789.65 | 0.50687
10.9 | 11 | 800 | 0.49951
11 | 11.1 | 800 | 0.48601
11.1 | 11.2 | 800 | 0.47299
11.2 | 11.3 | 800 | 0.46044
11.3 | 11.4 | 800 | 0.44832
11.4 | 11.5 | 800 | 0.43663
11.5 | 11.6 | 800 | 0.42533
11.6 | 11.7 | 800 | 0.41443
11.7 | 11.8 | 800 | 0.40389
11.8 | 11.9 | 800 | 0.39371
11.9 | 12 | 800 | 0.38387
12 | 12.1 | 800 | 0.37435
12.1 | 12.2 | 800 | 0.36515
12.2 | 12.3 | 800 | 0.35624
12.3 | 12.4 | 800 | 0.34762
12.4 | 12.5 | 800 | 0.33928
12.5 | 12.6 | 800 | 0.3312
12.6 | 12.7 | 800 | 0.32338
12.7 | 12.8 | 800 | 0.3158
12.8 | 12.9 | 800 | 0.30846
12.9 | 13 | 800 | 0.30134
13 | 13.1 | 800 | 0.29444
13.1 | 13.2 | 800 | 0.28775
13.2 | 13.3 | 800 | 0.28126
13.3 | 13.4 | 800 | 0.27496
13.4 | 13.5 | 800 | 0.26885
13.5 | 13.6 | 800 | 0.26292
13.6 | 13.7 | 800 | 0.25716
13.7 | 13.8 | 800 | 0.25157
13.8 | 13.9 | 800 | 0.24614
13.9 | 14 | 800 | 0.24087
14 | 14.1 | 800 | 0.23574
14.1 | 14.2 | 800 | 0.23076
14.2 | 14.3 | 800 | 0.22592
14.3 | 14.4 | 800 | 0.22122
14.4 | 14.5 | 800 | 0.21664
14.5 | 14.6 | 800 | 0.21219
14.6 | 14.7 | 800 | 0.20786
14.7 | 14.8 | 800 | 0.20364
14.8 | 14.9 | 800 | 0.19954
14.9 | 15 | 800 | 0.19555
15 | 15.1 | 800 | 0.19167
15.1 | 15.2 | 800 | 0.18789
15.2 | 15.3 | 800 | 0.1842
15.3 | 15.4 | 800 | 0.18061
15.4 | 15.5 | 800 | 0.17712
15.5 | 15.6 | 800 | 0.17371
15.6 | 15.7 | 800 | 0.17039
15.7 | 15.8 | 800 | 0.16716
15.8 | 15.9 | 800 | 0.164
15.9 | 16 | 800 | 0.16093
16 | 16.1 | 800 | 0.15793
16.1 | 16.2 | 800 | 0.15501
16.2 | 16.3 | 800 | 0.15215
16.3 | 16.4 | 800 | 0.14937
16.4 | 16.5 | 800 | 0.14665
16.5 | 16.6 | 800 | 0.144
16.6 | 16.7 | 800 | 0.14142
16.7 | 16.8 | 800 | 0.13889
16.8 | 16.9 | 800 | 0.13643
16.9 | 17 | 800 | 0.13402
17 | 17.1 | 800 | 0.13167
17.1 | 17.2 | 800 | 0.12937
17.2 | 17.3 | 800 | 0.12713
17.3 | 17.4 | 800 | 0.12494
17.4 | 17.5 | 800 | 0.12279
17.5 | 17.6 | 800 | 0.1207
17.6 | 17.7 | 800 | 0.11865
17.7 | 17.8 | 800 | 0.11666
17.8 | 17.9 | 800 | 0.1147
17.9 | 18 | 800 | 0.11279
18 | 18.1 | 800 | 0.11092
18.1 | 18.2 | 800 | 0.10909
18.2 | 18.3 | 800 | 0.1073
18.3 | 18.4 | 800 | 0.10555
18.4 | 18.5 | 800 | 0.10384
18.5 | 18.6 | 800 | 0.10217
18.6 | 18.7 | 800 | 0.10053
18.7 | 18.8 | 800 | 0.098923
18.8 | 18.9 | 800 | 0.097353
18.9 | 19 | 800 | 0.095816
19 | 19.1 | 800 | 0.094311
19.1 | 19.2 | 800 | 0.092838
19.2 | 19.3 | 800 | 0.091395
19.3 | 19.4 | 800 | 0.089981
19.4 | 19.5 | 800 | 0.088597
19.5 | 19.6 | 800 | 0.087241
19.6 | 19.7 | 800 | 0.085912
19.7 | 19.8 | 800 | 0.084611
19.8 | 19.9 | 800 | 0.083335
19.9 | 20 | 800 | 0.082085
20 | 25 | 0 | 0
25 | 50 | 0 | 0