## PARA
Wind Speed From | Wind Speed To | Power (Kw) | Cp
0 | 1.2 | 0 | 0 | Turbine Make | Enercon
1.2 | 1.3 | 0 | 0 | Turbine Type | E53
1.3 | 1.4 | 0 | 0 | Cut in Speed | 3
1.4 | 1.5 | 0 | 0 | Cut Out Speed | 25
1.5 | 1.6 | 0 | 0 | Rated Speed | 13
1.6 | 1.7 | 0 | 0 | Swept area | 2198
1.7 | 1.8 | 0 | 0 | Air Density | 1.147
1.8 | 1.9 | 0 | 0
1.9 | 2 | 0 | 0
2 | 2.1 | 0 | 0
2.1 | 2.2 | 0 | 0
2.2 | 2.3 | 0 | 0
2.3 | 2.4 | 0 | 0
2.4 | 2.5 | 0 | 0
2.5 | 2.6 | 5.2188 | 0.23555
2.6 | 2.7 | 6.2019 | 0.24996
2.7 | 2.8 | 7.3186 | 0.26448
2.8 | 2.9 | 8.5815 | 0.27913
2.9 | 3 | 9.8078 | 0.28817
3 | 3.1 | 10.7043 | 0.28504
3.1 | 3.2 | 12.0775 | 0.29239
3.2 | 3.3 | 13.6856 | 0.30211
3.3 | 3.4 | 14.9842 | 0.30244
3.4 | 3.5 | 16.4921 | 0.30515
3.5 | 3.6 | 18.2365 | 0.31008
3.6 | 3.7 | 20.3467 | 0.31866
3.7 | 3.8 | 23.054 | 0.3333
3.8 | 3.9 | 25.7534 | 0.34441
3.9 | 4 | 28.4845 | 0.35308
4 | 4.1 | 30.9657 | 0.35642
4.1 | 4.2 | 34.0288 | 0.36437
4.2 | 4.3 | 36.8799 | 0.36798
4.3 | 4.4 | 40.669 | 0.37874
4.4 | 4.5 | 43.8325 | 0.38159
4.5 | 4.6 | 48.2594 | 0.39332
4.6 | 4.7 | 52.3455 | 0.39997
4.7 | 4.8 | 57.0927 | 0.40954
4.8 | 4.9 | 61.68 | 0.41591
4.9 | 5 | 66.5805 | 0.42255
5 | 5.1 | 70.6425 | 0.42247
5.1 | 5.2 | 76.2547 | 0.43023
5.2 | 5.3 | 80.962 | 0.43141
5.3 | 5.4 | 86.3986 | 0.43528
5.4 | 5.5 | 92.0831 | 0.43907
5.5 | 5.6 | 98.1329 | 0.44329
5.6 | 5.7 | 103.5528 | 0.44358
5.7 | 5.8 | 109.9576 | 0.44707
5.8 | 5.9 | 115.4014 | 0.44575
5.9 | 6 | 122.3224 | 0.44925
6 | 6.1 | 129.1192 | 0.45127
6.1 | 6.2 | 135.5088 | 0.45106
6.2 | 6.3 | 142.5794 | 0.45235
6.3 | 6.4 | 149.3862 | 0.45207
6.4 | 6.5 | 157.8313 | 0.45592
6.5 | 6.6 | 165.9921 | 0.45803
6.6 | 6.7 | 173.8337 | 0.45851
6.7 | 6.8 | 182.5042 | 0.46045
6.8 | 6.9 | 191.2308 | 0.4618
6.9 | 7 | 200.2143 | 0.46306
7 | 7.1 | 210.3745 | 0.46629
7.1 | 7.2 | 219.4496 | 0.46642
7.2 | 7.3 | 230.3107 | 0.46966
7.3 | 7.4 | 241.4699 | 0.47272
7.4 | 7.5 | 253.1339 | 0.476
7.5 | 7.6 | 268.4316 | 0.4851
7.6 | 7.7 | 284.3369 | 0.49408
7.7 | 7.8 | 299.68 | 0.50097
7.8 | 7.9 | 314.7879 | 0.5065
7.9 | 8 | 329.0057 | 0.50977
8 | 8.1 | 345.8372 | 0.51624
8.1 | 8.2 | 357.2331 | 0.51398
8.2 | 8.3 | 374.2653 | 0.51926
8.3 | 8.4 | 385.4295 | 0.51588
8.4 | 8.5 | 397.8942 | 0.51398
8.5 | 8.6 | 412.0951 | 0.51397
8.6 | 8.7 | 423.5303 | 0.51023
8.7 | 8.8 | 440.9406 | 0.5133
8.8 | 8.9 | 450.6015 | 0.50706
8.9 | 9 | 461.9079 | 0.50265
9 | 9.1 | 475.5995 | 0.50068
9.1 | 9.2 | 483.9201 | 0.493
9.2 | 9.3 | 496.8956 | 0.49007
9.3 | 9.4 | 506.8485 | 0.4841
9.4 | 9.5 | 520.1435 | 0.48127
9.5 | 9.6 | 527.9245 | 0.47337
9.6 | 9.7 | 543.6539 | 0.47255
9.7 | 9.8 | 555.2952 | 0.46804
9.8 | 9.9 | 567.2155 | 0.46375
9.9 | 10 | 581.034 | 0.46094
10 | 10.1 | 595 | 0.45813
10.1 | 10.2 | 608 | 0.45451
10.2 | 10.3 | 616.9745 | 0.44791
10.3 | 10.4 | 635.15 | 0.44794
10.4 | 10.5 | 650.128 | 0.44552
10.5 | 10.6 | 661.2937 | 0.44047
10.6 | 10.7 | 671.5256 | 0.43486
10.7 | 10.8 | 682.6165 | 0.42988
10.8 | 10.9 | 705.6143 | 0.43224
10.9 | 11 | 717.2111 | 0.42747
11 | 11.1 | 724.4494 | 0.42022
11.1 | 11.2 | 737.4514 | 0.41641
11.2 | 11.3 | 759.1111 | 0.41736
11.3 | 11.4 | 772.9355 | 0.41387
11.4 | 11.5 | 791.7832 | 0.413
11.5 | 11.6 | 795 | 0.40405
11.6 | 11.7 | 800 | 0.39625
11.7 | 11.8 | 800 | 0.38626
11.8 | 11.9 | 800 | 0.37661
11.9 | 12 | 800 | 0.36727
12 | 12.1 | 800 | 0.35824
12.1 | 12.2 | 800 | 0.3495
12.2 | 12.3 | 800 | 0.34105
12.3 | 12.4 | 800 | 0.33286
12.4 | 12.5 | 800 | 0.32494
12.5 | 12.6 | 800 | 0.31726
12.6 | 12.7 | 800 | 0.30983
12.7 | 12.8 | 800 | 0.30262
12.8 | 12.9 | 800 | 0.29564
12.9 | 13 | 800 | 0.28887
13 | 13.1 | 800 | 0.2823
13.1 | 13.2 | 800 | 0.27594
13.2 | 13.3 | 800 | 0.26976
13.3 | 13.4 | 800 | 0.26376
13.4 | 13.5 | 800 | 0.25795
13.5 | 13.6 | 800 | 0.2523
13.6 | 13.7 | 800 | 0.24681
13.7 | 13.8 | 800 | 0.24149
13.8 | 13.9 | 800 | 0.23631
13.9 | 14 | 800 | 0.23128
14 | 14.1 | 800 | 0.2264
14.1 | 14.2 | 800 | 0.22165
14.2 | 14.3 | 800 | 0.21703
14.3 | 14.4 | 800 | 0.21254
14.4 | 14.5 | 800 | 0.20817
14.5 | 14.6 | 800 | 0.20392
14.6 | 14.7 | 800 | 0.19979
14.7 | 14.8 | 800 | 0.19577
14.8 | 14.9 | 800 | 0.19185
14.9 | 15 | 800 | 0.18804
15 | 15.1 | 800 | 0.18433
15.1 | 15.2 | 800 | 0.18072
15.2 | 15.3 | 800 | 0.1772
15.3 | 15.4 | 800 | 0.17377
15.4 | 15.5 | 800 | 0.17043
15.5 | 15.6 | 800 | 0.16717
15.6 | 15.7 | 800 | 0.16399
15.7 | 15.8 | 800 | 0.1609
15.8 | 15.9 | 800 | 0.15788
15.9 | 16 | 800 | 0.15494
16 | 16.1 | 800 | 0.15207
16.1 | 16.2 | 800 | 0.14927
16.2 | 16.3 | 800 | 0.14654
16.3 | 16.4 | 800 | 0.14388
16.4 | 16.5 | 800 | 0.14128
16.5 | 16.6 | 800 | 0.13874
16.6 | 16.7 | 800 | 0.13626
16.7 | 16.8 | 800 | 0.13384
16.8 | 16.9 | 800 | 0.13148
16.9 | 17 | 800 | 0.12918
17 | 17.1 | 800 | 0.12692
17.1 | 17.2 | 800 | 0.12472
17.2 | 17.3 | 800 | 0.12257
17.3 | 17.4 | 800 | 0.12047
17.4 | 17.5 | 800 | 0.11842
17.5 | 17.6 | 800 | 0.11641
17.6 | 17.7 | 800 | 0.11445
17.7 | 17.8 | 800 | 0.11253
17.8 | 17.9 | 800 | 0.11065
17.9 | 18 | 800 | 0.10882
18 | 18.1 | 800 | 0.10703
18.1 | 18.2 | 800 | 0.10527
18.2 | 18.3 | 800 | 0.10356
18.3 | 18.4 | 800 | 0.10188
18.4 | 18.5 | 800 | 0.10023
18.5 | 18.6 | 800 | 0.098626
18.6 | 18.7 | 800 | 0.097052
18.7 | 18.8 | 800 | 0.095511
18.8 | 18.9 | 800 | 0.094003
18.9 | 19 | 800 | 0.092527
19 | 19.1 | 800 | 0.091081
19.1 | 19.2 | 800 | 0.089665
19.2 | 19.3 | 800 | 0.088279
19.3 | 19.4 | 800 | 0.086921
19.4 | 19.5 | 800 | 0.08559
19.5 | 19.6 | 800 | 0.084287
19.6 | 19.7 | 800 | 0.08301
19.7 | 19.8 | 800 | 0.081759
19.8 | 19.9 | 800 | 0.080532
19.9 | 20 | 800 | 0.07933
20 | 20.1 | 0 | 0
20.1 | 25 | 0 | 0