## NOV
Wind Speed From | Wind Speed To | Power (Kw) | Cp
0 | 1.2 | 0 | 0 | Turbine Make | Enercon
1.2 | 1.3 | 0 | 0 | Turbine Type | E53
1.3 | 1.4 | 0 | 0 | Cut in Speed | 3
1.4 | 1.5 | 0 | 0 | Cut Out Speed | 25
1.5 | 1.6 | 0 | 0 | Rated Speed | 13
1.6 | 1.7 | 0 | 0 | Swept area | 2198
1.7 | 1.8 | 0 | 0 | Air Density | 1.16
1.8 | 1.9 | 0 | 0
1.9 | 2 | 0 | 0
2 | 2.1 | 0 | 0
2.1 | 2.2 | 0 | 0
2.2 | 2.3 | 0 | 0
2.3 | 2.4 | 0 | 0
2.4 | 2.5 | 0 | 0
2.5 | 2.6 | 0 | 0
2.6 | 2.7 | 6.32 | 0.28206
2.7 | 2.8 | 8.3314 | 0.33202
2.8 | 2.9 | 9.5968 | 0.34292
2.9 | 3 | 11.1668 | 0.35915
3 | 3.1 | 12.7355 | 0.36999
3.1 | 3.2 | 14.648 | 0.38569
3.2 | 3.3 | 16.4675 | 0.39421
3.3 | 3.4 | 18.4602 | 0.40294
3.4 | 3.5 | 21.0923 | 0.42095
3.5 | 3.6 | 23.6641 | 0.43294
3.6 | 3.7 | 26.3996 | 0.44385
3.7 | 3.8 | 29.9378 | 0.46362
3.8 | 3.9 | 33.7849 | 0.48297
3.9 | 4 | 37.3339 | 0.49369
4 | 4.1 | 40.3987 | 0.49514
4.1 | 4.2 | 44.5616 | 0.50717
4.2 | 4.3 | 48.3786 | 0.51221
4.3 | 4.4 | 52.026 | 0.51329
4.4 | 4.5 | 56.7521 | 0.5226
4.5 | 4.6 | 61.4253 | 0.52875
4.6 | 4.7 | 66.1325 | 0.53295
4.7 | 4.8 | 71.0983 | 0.53717
4.8 | 4.9 | 76.8474 | 0.54507
4.9 | 5 | 82.1739 | 0.54789
5 | 5.1 | 87.8942 | 0.55156
5.1 | 5.2 | 94.0244 | 0.556
5.2 | 5.3 | 99.8761 | 0.55718
5.3 | 5.4 | 106.1795 | 0.55944
5.4 | 5.5 | 112.0608 | 0.55823
5.5 | 5.6 | 118.2784 | 0.55765
5.6 | 5.7 | 123.9837 | 0.55379
5.7 | 5.8 | 130.3022 | 0.55191
5.8 | 5.9 | 136.9826 | 0.55071
5.9 | 6 | 145.3133 | 0.555
6 | 6.1 | 152.0623 | 0.55222
6.1 | 6.2 | 159.7171 | 0.55196
6.2 | 6.3 | 166.6311 | 0.54844
6.3 | 6.4 | 175.6167 | 0.55092
6.4 | 6.5 | 184.2057 | 0.5512
6.5 | 6.6 | 191.6928 | 0.54753
6.6 | 6.7 | 199.5748 | 0.54453
6.7 | 6.8 | 210.0535 | 0.54784
6.8 | 6.9 | 220.7948 | 0.55082
6.9 | 7 | 231.1803 | 0.55201
7 | 7.1 | 239.4904 | 0.54769
7.1 | 7.2 | 252.6445 | 0.55371
7.2 | 7.3 | 263.584 | 0.55394
7.3 | 7.4 | 278.0605 | 0.56068
7.4 | 7.5 | 291.0414 | 0.56338
7.5 | 7.6 | 309.6265 | 0.5757
7.6 | 7.7 | 330.8903 | 0.59127
7.7 | 7.8 | 351.2867 | 0.60358
7.8 | 7.9 | 371.6211 | 0.61427
7.9 | 8 | 388.4295 | 0.61798
8 | 8.1 | 411.2349 | 0.63003
8.1 | 8.2 | 431.3126 | 0.63662
8.2 | 8.3 | 443.851 | 0.63145
8.3 | 8.4 | 461.6849 | 0.63337
8.4 | 8.5 | 476.3419 | 0.63041
8.5 | 8.6 | 496.9201 | 0.63471
8.6 | 8.7 | 509.1218 | 0.62787
8.7 | 8.8 | 523 | 0.623
8.8 | 8.9 | 540 | 0.62157
8.9 | 9 | 555.7571 | 0.61839
9 | 9.1 | 565.0843 | 0.60804
9.1 | 9.2 | 573 | 0.59645
9.2 | 9.3 | 583 | 0.58729
9.3 | 9.4 | 600 | 0.58512
9.4 | 9.5 | 618.6504 | 0.58426
9.5 | 9.6 | 624.6556 | 0.5715
9.6 | 9.7 | 639.7821 | 0.56723
9.7 | 9.8 | 656.1486 | 0.56394
9.8 | 9.9 | 670.8171 | 0.55908
9.9 | 10 | 673.3919 | 0.54439
10 | 10.1 | 681.2329 | 0.53437
10.1 | 10.2 | 693.3559 | 0.52788
10.2 | 10.3 | 697.0571 | 0.51524
10.3 | 10.4 | 722.9375 | 0.51896
10.4 | 10.5 | 725.4 | 0.50585
10.5 | 10.6 | 729.7679 | 0.49449
10.6 | 10.7 | 737.6 | 0.48579
10.7 | 10.8 | 743 | 0.47575
10.8 | 10.9 | 752.1389 | 0.46835
10.9 | 11 | 769 | 0.46579
11 | 11.1 | 782.3846 | 0.46109
11.1 | 11.2 | 793 | 0.45483
11.2 | 11.3 | 800 | 0.44666
11.3 | 11.4 | 800 | 0.43491
11.4 | 11.5 | 800 | 0.42356
11.5 | 11.6 | 800 | 0.41261
11.6 | 11.7 | 800 | 0.40203
11.7 | 11.8 | 800 | 0.39181
11.8 | 11.9 | 800 | 0.38193
11.9 | 12 | 800 | 0.37239
12 | 12.1 | 800 | 0.36315
12.1 | 12.2 | 800 | 0.35422
12.2 | 12.3 | 800 | 0.34558
12.3 | 12.4 | 800 | 0.33722
12.4 | 12.5 | 800 | 0.32913
12.5 | 12.6 | 800 | 0.3213
12.6 | 12.7 | 800 | 0.31371
12.7 | 12.8 | 800 | 0.30635
12.8 | 12.9 | 800 | 0.29923
12.9 | 13 | 800 | 0.29232
13 | 13.1 | 800 | 0.28563
13.1 | 13.2 | 800 | 0.27914
13.2 | 13.3 | 800 | 0.27284
13.3 | 13.4 | 800 | 0.26673
13.4 | 13.5 | 800 | 0.26081
13.5 | 13.6 | 800 | 0.25505
13.6 | 13.7 | 800 | 0.24947
13.7 | 13.8 | 800 | 0.24405
13.8 | 13.9 | 800 | 0.23878
13.9 | 14 | 800 | 0.23366
14 | 14.1 | 800 | 0.22869
14.1 | 14.2 | 800 | 0.22386
14.2 | 14.3 | 800 | 0.21916
14.3 | 14.4 | 800 | 0.2146
14.4 | 14.5 | 800 | 0.21016
14.5 | 14.6 | 800 | 0.20584
14.6 | 14.7 | 800 | 0.20164
14.7 | 14.8 | 800 | 0.19755
14.8 | 14.9 | 800 | 0.19357
14.9 | 15 | 800 | 0.1897
15 | 15.1 | 800 | 0.18593
15.1 | 15.2 | 800 | 0.18227
15.2 | 15.3 | 800 | 0.17869
15.3 | 15.4 | 800 | 0.17521
15.4 | 15.5 | 800 | 0.17182
15.5 | 15.6 | 800 | 0.16852
15.6 | 15.7 | 800 | 0.1653
15.7 | 15.8 | 800 | 0.16216
15.8 | 15.9 | 800 | 0.1591
15.9 | 16 | 800 | 0.15611
16 | 16.1 | 800 | 0.15321
16.1 | 16.2 | 800 | 0.15037
16.2 | 16.3 | 800 | 0.1476
16.3 | 16.4 | 800 | 0.1449
16.4 | 16.5 | 800 | 0.14227
16.5 | 16.6 | 800 | 0.1397
16.6 | 16.7 | 800 | 0.13719
16.7 | 16.8 | 800 | 0.13474
16.8 | 16.9 | 800 | 0.13234
16.9 | 17 | 800 | 0.13001
17 | 17.1 | 800 | 0.12773
17.1 | 17.2 | 800 | 0.1255
17.2 | 17.3 | 800 | 0.12332
17.3 | 17.4 | 800 | 0.1212
17.4 | 17.5 | 800 | 0.11912
17.5 | 17.6 | 800 | 0.11709
17.6 | 17.7 | 800 | 0.11511
17.7 | 17.8 | 800 | 0.11317
17.8 | 17.9 | 800 | 0.11127
17.9 | 18 | 800 | 0.10941
18 | 18.1 | 800 | 0.1076
18.1 | 18.2 | 800 | 0.10583
18.2 | 18.3 | 800 | 0.10409
18.3 | 18.4 | 800 | 0.1024
18.4 | 18.5 | 800 | 0.10074
18.5 | 18.6 | 800 | 0.09911
18.6 | 18.7 | 800 | 0.09752
18.7 | 18.8 | 800 | 0.095964
18.8 | 18.9 | 800 | 0.094441
18.9 | 19 | 800 | 0.09295
19 | 19.1 | 800 | 0.09149
19.1 | 19.2 | 800 | 0.09006
19.2 | 19.3 | 800 | 0.088661
19.3 | 19.4 | 800 | 0.08729
19.4 | 19.5 | 800 | 0.085947
19.5 | 19.6 | 800 | 0.084631
19.6 | 19.7 | 800 | 0.083342
19.7 | 19.8 | 800 | 0.08208
19.8 | 19.9 | 800 | 0.080842
19.9 | 20 | 800 | 0.07963
20 | 20.1 | 0 | 0
20.1 | 25 | 0 | 0