## DEC
Wind Speed From | Wind Speed To | Power (Kw) | Cp
0 | 1.2 | 0 | 0 | Turbine Make | Enercon
1.2 | 1.3 | 0 | 0 | Turbine Type | E53
1.3 | 1.4 | 0 | 0 | Cut in Speed | 3
1.4 | 1.5 | 0 | 0 | Cut Out Speed | 25
1.5 | 1.6 | 0 | 0 | Rated Speed | 13
1.6 | 1.7 | 0 | 0 | Swept area | 2198
1.7 | 1.8 | 0 | 0 | Air Density | 1.1788
1.8 | 1.9 | 0 | 0
1.9 | 2 | 0 | 0
2 | 2.1 | 0 | 0
2.1 | 2.2 | 0 | 0
2.2 | 2.3 | 0 | 0
2.3 | 2.4 | 0 | 0
2.4 | 2.5 | 0 | 0
2.5 | 2.6 | 0 | 0
2.6 | 2.7 | 6.13 | 0.26922
2.7 | 2.8 | 8.387 | 0.32891
2.8 | 2.9 | 9.8679 | 0.34699
2.9 | 3 | 11.0444 | 0.34955
3 | 3.1 | 12.7181 | 0.3636
3.1 | 3.2 | 14.21 | 0.36819
3.2 | 3.3 | 16.51 | 0.38892
3.3 | 3.4 | 18.52 | 0.3978
3.4 | 3.5 | 21.465 | 0.42156
3.5 | 3.6 | 23.14 | 0.4166
3.6 | 3.7 | 26.45 | 0.4376
3.7 | 3.8 | 29.74 | 0.45321
3.8 | 3.9 | 33.41 | 0.46999
3.9 | 4 | 37.91 | 0.49331
4 | 4.1 | 41.21 | 0.49703
4.1 | 4.2 | 44.35 | 0.49671
4.2 | 4.3 | 48.41 | 0.50437
4.3 | 4.4 | 52.01 | 0.50494
4.4 | 4.5 | 56.14 | 0.50872
4.5 | 4.6 | 61.01 | 0.5168
4.6 | 4.7 | 66.85 | 0.53014
4.7 | 4.8 | 71.14 | 0.52891
4.8 | 4.9 | 76.45 | 0.5336
4.9 | 5 | 82.74 | 0.54286
5 | 5.1 | 87.08 | 0.53774
5.1 | 5.2 | 94.356 | 0.54906
5.2 | 5.3 | 99.74 | 0.54755
5.3 | 5.4 | 105.02 | 0.54451
5.4 | 5.5 | 110.21 | 0.54026
5.5 | 5.6 | 117.12 | 0.54338
5.6 | 5.7 | 123.31 | 0.542
5.7 | 5.8 | 130.13 | 0.54239
5.8 | 5.9 | 136.18 | 0.53876
5.9 | 6 | 145.01 | 0.54501
6 | 6.1 | 152.12 | 0.54362
6.1 | 6.2 | 159.19 | 0.54136
6.2 | 6.3 | 166.15 | 0.53813
6.3 | 6.4 | 175.32 | 0.54122
6.4 | 6.5 | 186.12 | 0.54804
6.5 | 6.6 | 194.36 | 0.5463
6.6 | 6.7 | 200.12 | 0.5373
6.7 | 6.8 | 215.32 | 0.55261
6.8 | 6.9 | 221.32 | 0.54332
6.9 | 7 | 235 | 0.55218
7 | 7.1 | 245 | 0.55136
7.1 | 7.2 | 255 | 0.54996
7.2 | 7.3 | 265.32 | 0.5487
7.3 | 7.4 | 279.18 | 0.55396
7.4 | 7.5 | 294.32 | 0.56064
7.5 | 7.6 | 310.23 | 0.56763
7.6 | 7.7 | 331.32 | 0.5826
7.7 | 7.8 | 354.23 | 0.59893
7.8 | 7.9 | 380.18 | 0.6184
7.9 | 8 | 393.5165 | 0.61609
8 | 8.1 | 412 | 0.62114
8.1 | 8.2 | 430 | 0.62456
8.2 | 8.3 | 445 | 0.62299
8.3 | 8.4 | 462 | 0.62369
8.4 | 8.5 | 475 | 0.61861
8.5 | 8.6 | 498.23 | 0.62623
8.6 | 8.7 | 510 | 0.61892
8.7 | 8.8 | 522.32 | 0.61227
8.8 | 8.9 | 540 | 0.61166
8.9 | 9 | 560 | 0.61317
9 | 9.1 | 580 | 0.61413
9.1 | 9.2 | 600 | 0.6146
9.2 | 9.3 | 620 | 0.6146
9.3 | 9.4 | 640 | 0.61418
9.4 | 9.5 | 660 | 0.61337
9.5 | 9.6 | 680 | 0.61221
9.6 | 9.7 | 695 | 0.60636
9.7 | 9.8 | 700 | 0.59203
9.8 | 9.9 | 710 | 0.58229
9.9 | 10 | 720 | 0.57278
10 | 10.1 | 730 | 0.56349
10.1 | 10.2 | 740 | 0.55441
10.2 | 10.3 | 750 | 0.54554
10.3 | 10.4 | 760 | 0.53686
10.4 | 10.5 | 780 | 0.53525
10.5 | 10.6 | 790 | 0.52677
10.6 | 10.7 | 800 | 0.51848
10.7 | 10.8 | 800 | 0.50408
10.8 | 10.9 | 800 | 0.49021
10.9 | 11 | 800 | 0.47684
11 | 11.1 | 800 | 0.46395
11.1 | 11.2 | 800 | 0.45153
11.2 | 11.3 | 800 | 0.43954
11.3 | 11.4 | 800 | 0.42797
11.4 | 11.5 | 800 | 0.41681
11.5 | 11.6 | 800 | 0.40603
11.6 | 11.7 | 800 | 0.39562
11.7 | 11.8 | 800 | 0.38556
11.8 | 11.9 | 800 | 0.37584
11.9 | 12 | 800 | 0.36645
12 | 12.1 | 800 | 0.35736
12.1 | 12.2 | 800 | 0.34857
12.2 | 12.3 | 800 | 0.34007
12.3 | 12.4 | 800 | 0.33185
12.4 | 12.5 | 800 | 0.32388
12.5 | 12.6 | 800 | 0.31617
12.6 | 12.7 | 800 | 0.3087
12.7 | 12.8 | 800 | 0.30147
12.8 | 12.9 | 800 | 0.29446
12.9 | 13 | 800 | 0.28766
13 | 13.1 | 800 | 0.28107
13.1 | 13.2 | 800 | 0.27469
13.2 | 13.3 | 800 | 0.26849
13.3 | 13.4 | 800 | 0.26248
13.4 | 13.5 | 800 | 0.25665
13.5 | 13.6 | 800 | 0.25099
13.6 | 13.7 | 800 | 0.24549
13.7 | 13.8 | 800 | 0.24015
13.8 | 13.9 | 800 | 0.23497
13.9 | 14 | 800 | 0.22994
14 | 14.1 | 800 | 0.22504
14.1 | 14.2 | 800 | 0.22029
14.2 | 14.3 | 800 | 0.21567
14.3 | 14.4 | 800 | 0.21118
14.4 | 14.5 | 800 | 0.20681
14.5 | 14.6 | 800 | 0.20256
14.6 | 14.7 | 800 | 0.19842
14.7 | 14.8 | 800 | 0.1944
14.8 | 14.9 | 800 | 0.19049
14.9 | 15 | 800 | 0.18668
15 | 15.1 | 800 | 0.18297
15.1 | 15.2 | 800 | 0.17936
15.2 | 15.3 | 800 | 0.17584
15.3 | 15.4 | 800 | 0.17242
15.4 | 15.5 | 800 | 0.16908
15.5 | 15.6 | 800 | 0.16583
15.6 | 15.7 | 800 | 0.16266
15.7 | 15.8 | 800 | 0.15957
15.8 | 15.9 | 800 | 0.15656
15.9 | 16 | 800 | 0.15362
16 | 16.1 | 800 | 0.15076
16.1 | 16.2 | 800 | 0.14797
16.2 | 16.3 | 800 | 0.14525
16.3 | 16.4 | 800 | 0.14259
16.4 | 16.5 | 800 | 0.14
16.5 | 16.6 | 800 | 0.13747
16.6 | 16.7 | 800 | 0.135
16.7 | 16.8 | 800 | 0.13259
16.8 | 16.9 | 800 | 0.13023
16.9 | 17 | 800 | 0.12794
17 | 17.1 | 800 | 0.12569
17.1 | 17.2 | 800 | 0.1235
17.2 | 17.3 | 800 | 0.12136
17.3 | 17.4 | 800 | 0.11927
17.4 | 17.5 | 800 | 0.11722
17.5 | 17.6 | 800 | 0.11522
17.6 | 17.7 | 800 | 0.11327
17.7 | 17.8 | 800 | 0.11136
17.8 | 17.9 | 800 | 0.10949
17.9 | 18 | 800 | 0.10767
18 | 18.1 | 800 | 0.10589
18.1 | 18.2 | 800 | 0.10414
18.2 | 18.3 | 800 | 0.10243
18.3 | 18.4 | 800 | 0.10076
18.4 | 18.5 | 800 | 0.099129
18.5 | 18.6 | 800 | 0.09753
18.6 | 18.7 | 800 | 0.095965
18.7 | 18.8 | 800 | 0.094434
18.8 | 18.9 | 800 | 0.092935
18.9 | 19 | 800 | 0.091467
19 | 19.1 | 800 | 0.090031
19.1 | 19.2 | 800 | 0.088624
19.2 | 19.3 | 800 | 0.087247
19.3 | 19.4 | 800 | 0.085897
19.4 | 19.5 | 800 | 0.084576
19.5 | 19.6 | 800 | 0.083281
19.6 | 19.7 | 800 | 0.082013
19.7 | 19.8 | 800 | 0.080771
19.8 | 19.9 | 800 | 0.079553
19.9 | 20 | 800 | 0.07836
20 | 20.1 | 0 | 0
20.1 | 25 | 0 | 0