## NOV
Wind Speed From | Wind Speed To | Power (Kw) | Cp
0 | 1.2 | 0 | 0 | Turbine Make | Enercon
1.2 | 1.3 | 0 | 0 | Turbine Type | E53
1.3 | 1.4 | 0 | 0 | Cut in Speed | 3
1.4 | 1.5 | 0 | 0 | Cut Out Speed | 25
1.5 | 1.6 | 0 | 0 | Rated Speed | 13
1.6 | 1.7 | 0 | 0 | Swept area | 2198
1.7 | 1.8 | 0 | 0 | Air Density | 1.1808
1.8 | 1.9 | 0 | 0
1.9 | 2 | 0 | 0
2 | 2.1 | 0 | 0
2.1 | 2.2 | 0 | 0
2.2 | 2.3 | 0 | 0
2.3 | 2.4 | 0 | 0
2.4 | 2.5 | 0 | 0
2.5 | 2.6 | 7.2914 | 0.3596
2.6 | 2.7 | 8.5955 | 0.37686
2.7 | 2.8 | 9.7815 | 0.38295
2.8 | 2.9 | 11.0104 | 0.3865
2.9 | 3 | 13.1034 | 0.41402
3 | 3.1 | 14.7151 | 0.41998
3.1 | 3.2 | 16.1243 | 0.41708
3.2 | 3.3 | 18.4073 | 0.43288
3.3 | 3.4 | 20.389 | 0.4372
3.4 | 3.5 | 22.6814 | 0.44469
3.5 | 3.6 | 24.936 | 0.44818
3.6 | 3.7 | 28.1053 | 0.4642
3.7 | 3.8 | 31.0414 | 0.47224
3.8 | 3.9 | 34.8252 | 0.48907
3.9 | 4 | 37.8782 | 0.49206
4 | 4.1 | 41.9168 | 0.5047
4.1 | 4.2 | 45.9381 | 0.51363
4.2 | 4.3 | 49.0073 | 0.50973
4.3 | 4.4 | 52.9517 | 0.51322
4.4 | 4.5 | 57.4347 | 0.51957
4.5 | 4.6 | 61.3154 | 0.51851
4.6 | 4.7 | 66.7303 | 0.52829
4.7 | 4.8 | 71.8406 | 0.53322
4.8 | 4.9 | 76.6862 | 0.53434
4.9 | 5 | 82.549 | 0.54069
5 | 5.1 | 86.0928 | 0.53074
5.1 | 5.2 | 91.3494 | 0.53067
5.2 | 5.3 | 97.1373 | 0.53236
5.3 | 5.4 | 102.121 | 0.52858
5.4 | 5.5 | 108.1299 | 0.52916
5.5 | 5.6 | 112.2185 | 0.51976
5.6 | 5.7 | 119.8191 | 0.52576
5.7 | 5.8 | 125.7265 | 0.52315
5.8 | 5.9 | 134.4388 | 0.53097
5.9 | 6 | 139.5077 | 0.52344
6 | 6.1 | 146.9208 | 0.52415
6.1 | 6.2 | 154.6874 | 0.52516
6.2 | 6.3 | 162.4792 | 0.52535
6.3 | 6.4 | 170.74 | 0.52619
6.4 | 6.5 | 179.5685 | 0.52786
6.5 | 6.6 | 188.3652 | 0.52855
6.6 | 6.7 | 197.6947 | 0.52989
6.7 | 6.8 | 209.6338 | 0.53711
6.8 | 6.9 | 219.871 | 0.53885
6.9 | 7 | 232.6775 | 0.5458
7 | 7.1 | 239.4757 | 0.53801
7.1 | 7.2 | 250.6573 | 0.53967
7.2 | 7.3 | 262.6166 | 0.54219
7.3 | 7.4 | 275.5134 | 0.54576
7.4 | 7.5 | 284.0147 | 0.5401
7.5 | 7.6 | 296.8743 | 0.54227
7.6 | 7.7 | 309.7339 | 0.54372
7.7 | 7.8 | 322.5935 | 0.54451
7.8 | 7.9 | 335.4531 | 0.54472
7.9 | 8 | 348.3126 | 0.54439
8 | 8.1 | 361.1722 | 0.54359
8.1 | 8.2 | 374.0318 | 0.54235
8.2 | 8.3 | 386.8914 | 0.54072
8.3 | 8.4 | 399.751 | 0.53874
8.4 | 8.5 | 412.6106 | 0.53645
8.5 | 8.6 | 425.4702 | 0.53387
8.6 | 8.7 | 438.3298 | 0.53105
8.7 | 8.8 | 451.1894 | 0.52799
8.8 | 8.9 | 464.049 | 0.52474
8.9 | 9 | 476.9086 | 0.5213
9 | 9.1 | 489.7682 | 0.51771
9.1 | 9.2 | 502.6278 | 0.51398
9.2 | 9.3 | 515.4874 | 0.51013
9.3 | 9.4 | 528.347 | 0.50617
9.4 | 9.5 | 541.2066 | 0.50212
9.5 | 9.6 | 554.0662 | 0.49799
9.6 | 9.7 | 566.9258 | 0.49379
9.7 | 9.8 | 579.7854 | 0.48953
9.8 | 9.9 | 592.645 | 0.48522
9.9 | 10 | 605.5045 | 0.48088
10 | 10.1 | 618.3641 | 0.47651
10.1 | 10.2 | 631.2237 | 0.47211
10.2 | 10.3 | 644.0833 | 0.4677
10.3 | 10.4 | 650.375 | 0.45865
10.4 | 10.5 | 663.9773 | 0.45486
10.5 | 10.6 | 677.5795 | 0.45104
10.6 | 10.7 | 691.1818 | 0.4472
10.7 | 10.8 | 704.7841 | 0.44333
10.8 | 10.9 | 718.3864 | 0.43945
10.9 | 11 | 731.9886 | 0.43556
11 | 11.1 | 745.5909 | 0.43167
11.1 | 11.2 | 759.1932 | 0.42777
11.2 | 11.3 | 772.7955 | 0.42387
11.3 | 11.4 | 786.3977 | 0.41998
11.4 | 11.5 | 800 | 0.4161
11.5 | 11.6 | 800 | 0.40534
11.6 | 11.7 | 800 | 0.39495
11.7 | 11.8 | 800 | 0.38491
11.8 | 11.9 | 800 | 0.37521
11.9 | 12 | 800 | 0.36583
12 | 12.1 | 800 | 0.35676
12.1 | 12.2 | 800 | 0.34798
12.2 | 12.3 | 800 | 0.3395
12.3 | 12.4 | 800 | 0.33128
12.4 | 12.5 | 800 | 0.32333
12.5 | 12.6 | 800 | 0.31564
12.6 | 12.7 | 800 | 0.30818
12.7 | 12.8 | 800 | 0.30096
12.8 | 12.9 | 800 | 0.29396
12.9 | 13 | 800 | 0.28718
13 | 13.1 | 800 | 0.2806
13.1 | 13.2 | 800 | 0.27422
13.2 | 13.3 | 800 | 0.26804
13.3 | 13.4 | 800 | 0.26204
13.4 | 13.5 | 800 | 0.25621
13.5 | 13.6 | 800 | 0.25056
13.6 | 13.7 | 800 | 0.24508
13.7 | 13.8 | 800 | 0.23975
13.8 | 13.9 | 800 | 0.23457
13.9 | 14 | 800 | 0.22955
14 | 14.1 | 800 | 0.22466
14.1 | 14.2 | 800 | 0.21992
14.2 | 14.3 | 800 | 0.2153
14.3 | 14.4 | 800 | 0.21082
14.4 | 14.5 | 800 | 0.20646
14.5 | 14.6 | 800 | 0.20221
14.6 | 14.7 | 800 | 0.19809
14.7 | 14.8 | 800 | 0.19407
14.8 | 14.9 | 800 | 0.19017
14.9 | 15 | 800 | 0.18636
15 | 15.1 | 800 | 0.18266
15.1 | 15.2 | 800 | 0.17905
15.2 | 15.3 | 800 | 0.17554
15.3 | 15.4 | 800 | 0.17212
15.4 | 15.5 | 800 | 0.16879
15.5 | 15.6 | 800 | 0.16555
15.6 | 15.7 | 800 | 0.16238
15.7 | 15.8 | 800 | 0.1593
15.8 | 15.9 | 800 | 0.15629
15.9 | 16 | 800 | 0.15336
16 | 16.1 | 800 | 0.15051
16.1 | 16.2 | 800 | 0.14772
16.2 | 16.3 | 800 | 0.145
16.3 | 16.4 | 800 | 0.14235
16.4 | 16.5 | 800 | 0.13976
16.5 | 16.6 | 800 | 0.13723
16.6 | 16.7 | 800 | 0.13477
16.7 | 16.8 | 800 | 0.13236
16.8 | 16.9 | 800 | 0.13001
16.9 | 17 | 800 | 0.12772
17 | 17.1 | 800 | 0.12548
17.1 | 17.2 | 800 | 0.12329
17.2 | 17.3 | 800 | 0.12115
17.3 | 17.4 | 800 | 0.11906
17.4 | 17.5 | 800 | 0.11702
17.5 | 17.6 | 800 | 0.11503
17.6 | 17.7 | 800 | 0.11308
17.7 | 17.8 | 800 | 0.11117
17.8 | 17.9 | 800 | 0.10931
17.9 | 18 | 800 | 0.10749
18 | 18.1 | 800 | 0.10571
18.1 | 18.2 | 800 | 0.10396
18.2 | 18.3 | 800 | 0.10226
18.3 | 18.4 | 800 | 0.10059
18.4 | 18.5 | 800 | 0.098961
18.5 | 18.6 | 800 | 0.097365
18.6 | 18.7 | 800 | 0.095803
18.7 | 18.8 | 800 | 0.094274
18.8 | 18.9 | 800 | 0.092777
18.9 | 19 | 800 | 0.091313
19 | 19.1 | 800 | 0.089878
19.1 | 19.2 | 800 | 0.088474
19.2 | 19.3 | 800 | 0.087099
19.3 | 19.4 | 800 | 0.085752
19.4 | 19.5 | 800 | 0.084433
19.5 | 19.6 | 800 | 0.08314
19.6 | 19.7 | 800 | 0.081874
19.7 | 19.8 | 800 | 0.080634
19.8 | 19.9 | 800 | 0.079418
19.9 | 20 | 800 | 0.078227
20 | 20.1 | 0 | 0
20.1 | 25 | 0 | 0