## NOV
Wind Speed From | Wind Speed To | Power (Kw) | Cp
0 | 1.2 | 0 | 0 | Turbine Make | Enercon
1.2 | 1.3 | 0 | 0 | Turbine Type | E53
1.3 | 1.4 | 0 | 0 | Cut in Speed | 3
1.4 | 1.5 | 0 | 0 | Cut Out Speed | 25
1.5 | 1.6 | 0 | 0 | Rated Speed | 13
1.6 | 1.7 | 0 | 0 | Swept area | 2198
1.7 | 1.8 | 0 | 0 | Air Density | 1.1086
1.8 | 1.9 | 0 | 0
1.9 | 2 | 0 | 0
2 | 2.1 | 0 | 0
2.1 | 2.2 | 0 | 0
2.2 | 2.3 | 0 | 0
2.3 | 2.4 | 0 | 0
2.4 | 2.5 | 0 | 0
2.5 | 2.6 | 6.9061 | 0.36277
2.6 | 2.7 | 7.9711 | 0.37224
2.7 | 2.8 | 9.3644 | 0.3905
2.8 | 2.9 | 11.0065 | 0.41153
2.9 | 3 | 12.6054 | 0.42422
3 | 3.1 | 14.15 | 0.43015
3.1 | 3.2 | 15.9875 | 0.44048
3.2 | 3.3 | 17.6236 | 0.44144
3.3 | 3.4 | 19.7529 | 0.45115
3.4 | 3.5 | 21.6002 | 0.45107
3.5 | 3.6 | 23.4596 | 0.4491
3.6 | 3.7 | 26.5453 | 0.46699
3.7 | 3.8 | 29.1355 | 0.47211
3.8 | 3.9 | 32.5702 | 0.48719
3.9 | 4 | 35.5335 | 0.49167
4 | 4.1 | 38.5544 | 0.49445
4.1 | 4.2 | 41.4575 | 0.49372
4.2 | 4.3 | 44.9839 | 0.49835
4.3 | 4.4 | 48.6341 | 0.50207
4.4 | 4.5 | 52.3994 | 0.50489
4.5 | 4.6 | 57.3895 | 0.51692
4.6 | 4.7 | 61.9741 | 0.52259
4.7 | 4.8 | 66.5382 | 0.52602
4.8 | 4.9 | 71.2458 | 0.52877
4.9 | 5 | 76.1974 | 0.53159
5 | 5.1 | 81.9988 | 0.53842
5.1 | 5.2 | 87.525 | 0.54156
5.2 | 5.3 | 93.1548 | 0.54378
5.3 | 5.4 | 99.8179 | 0.55031
5.4 | 5.5 | 106.104 | 0.55307
5.5 | 5.6 | 113.954 | 0.56217
5.6 | 5.7 | 120.1938 | 0.56175
5.7 | 5.8 | 129.3519 | 0.57329
5.8 | 5.9 | 136.1915 | 0.57292
5.9 | 6 | 144.7002 | 0.57828
6 | 6.1 | 153.7024 | 0.58406
6.1 | 6.2 | 161.966 | 0.58568
6.2 | 6.3 | 170.5068 | 0.58721
6.3 | 6.4 | 179.1117 | 0.58794
6.4 | 6.5 | 189.9951 | 0.59488
6.5 | 6.6 | 198.8135 | 0.5942
6.6 | 6.7 | 209.426 | 0.5979
6.7 | 6.8 | 220.0505 | 0.60052
6.8 | 6.9 | 229.794 | 0.59985
6.9 | 7 | 241.0396 | 0.60224
7 | 7.1 | 253.6056 | 0.60686
7.1 | 7.2 | 264.8603 | 0.60739
7.2 | 7.3 | 277.4493 | 0.61012
7.3 | 7.4 | 292.5943 | 0.61734
7.4 | 7.5 | 305 | 0.61778
7.5 | 7.6 | 316 | 0.6148
7.6 | 7.7 | 330 | 0.61702
7.7 | 7.8 | 341 | 0.61307
7.8 | 7.9 | 354 | 0.61228
7.9 | 8 | 366 | 0.60929
8 | 8.1 | 377.7839 | 0.60562
8.1 | 8.2 | 389.8903 | 0.60216
8.2 | 8.3 | 392.6677 | 0.58454
8.3 | 8.4 | 399.8279 | 0.57394
8.4 | 8.5 | 406.9881 | 0.5636
8.5 | 8.6 | 414.1484 | 0.55351
8.6 | 8.7 | 421.3086 | 0.54367
8.7 | 8.8 | 428.4688 | 0.53406
8.8 | 8.9 | 435.629 | 0.52468
8.9 | 9 | 442.7892 | 0.51553
9 | 9.1 | 449.9494 | 0.5066
9.1 | 9.2 | 457.1096 | 0.49788
9.2 | 9.3 | 464.2699 | 0.48937
9.3 | 9.4 | 471.4301 | 0.48106
9.4 | 9.5 | 478.5903 | 0.47294
9.5 | 9.6 | 485.7505 | 0.46502
9.6 | 9.7 | 492.9107 | 0.45728
9.7 | 9.8 | 500.0709 | 0.44972
9.8 | 9.9 | 507.2311 | 0.44234
9.9 | 10 | 516 | 0.43649
10 | 10.1 | 525 | 0.43091
10.1 | 10.2 | 532 | 0.42381
10.2 | 10.3 | 540 | 0.41766
10.3 | 10.4 | 545 | 0.40937
10.4 | 10.5 | 551 | 0.40205
10.5 | 10.6 | 562 | 0.39847
10.6 | 10.7 | 570 | 0.39281
10.7 | 10.8 | 580 | 0.3886
10.8 | 10.9 | 584 | 0.38051
10.9 | 11 | 591 | 0.37457
11 | 11.1 | 594 | 0.3663
11.1 | 11.2 | 601 | 0.36069
11.2 | 11.3 | 609 | 0.35579
11.3 | 11.4 | 619 | 0.35211
11.4 | 11.5 | 628 | 0.34791
11.5 | 11.6 | 637 | 0.34377
11.6 | 11.7 | 645 | 0.33917
11.7 | 11.8 | 652 | 0.33413
11.8 | 11.9 | 660 | 0.3297
11.9 | 12 | 672 | 0.32731
12 | 12.1 | 683 | 0.32442
12.1 | 12.2 | 691 | 0.32015
12.2 | 12.3 | 703 | 0.31776
12.3 | 12.4 | 713 | 0.31449
12.4 | 12.5 | 724 | 0.31167
12.5 | 12.6 | 731 | 0.3072
12.6 | 12.7 | 740 | 0.30363
12.7 | 12.8 | 753 | 0.30172
12.8 | 12.9 | 759 | 0.29706
12.9 | 13 | 768 | 0.29364
13 | 13.1 | 774 | 0.28916
13.1 | 13.2 | 782 | 0.28551
13.2 | 13.3 | 795 | 0.28371
13.3 | 13.4 | 799 | 0.27875
13.4 | 13.5 | 800 | 0.2729
13.5 | 13.6 | 800 | 0.26688
13.6 | 13.7 | 800 | 0.26104
13.7 | 13.8 | 800 | 0.25536
13.8 | 13.9 | 800 | 0.24985
13.9 | 14 | 800 | 0.2445
14 | 14.1 | 800 | 0.23929
14.1 | 14.2 | 800 | 0.23424
14.2 | 14.3 | 800 | 0.22933
14.3 | 14.4 | 800 | 0.22455
14.4 | 14.5 | 800 | 0.2199
14.5 | 14.6 | 800 | 0.21538
14.6 | 14.7 | 800 | 0.21099
14.7 | 14.8 | 800 | 0.20671
14.8 | 14.9 | 800 | 0.20255
14.9 | 15 | 800 | 0.1985
15 | 15.1 | 800 | 0.19456
15.1 | 15.2 | 800 | 0.19072
15.2 | 15.3 | 800 | 0.18698
15.3 | 15.4 | 800 | 0.18333
15.4 | 15.5 | 800 | 0.17979
15.5 | 15.6 | 800 | 0.17633
15.6 | 15.7 | 800 | 0.17296
15.7 | 15.8 | 800 | 0.16968
15.8 | 15.9 | 800 | 0.16647
15.9 | 16 | 800 | 0.16335
16 | 16.1 | 800 | 0.16031
16.1 | 16.2 | 800 | 0.15734
16.2 | 16.3 | 800 | 0.15444
16.3 | 16.4 | 800 | 0.15162
16.4 | 16.5 | 800 | 0.14886
16.5 | 16.6 | 800 | 0.14617
16.6 | 16.7 | 800 | 0.14355
16.7 | 16.8 | 800 | 0.14098
16.8 | 16.9 | 800 | 0.13848
16.9 | 17 | 800 | 0.13604
17 | 17.1 | 800 | 0.13365
17.1 | 17.2 | 800 | 0.13132
17.2 | 17.3 | 800 | 0.12904
17.3 | 17.4 | 800 | 0.12682
17.4 | 17.5 | 800 | 0.12464
17.5 | 17.6 | 800 | 0.12252
17.6 | 17.7 | 800 | 0.12044
17.7 | 17.8 | 800 | 0.11841
17.8 | 17.9 | 800 | 0.11643
17.9 | 18 | 800 | 0.11449
18 | 18.1 | 800 | 0.11259
18.1 | 18.2 | 800 | 0.11073
18.2 | 18.3 | 800 | 0.10892
18.3 | 18.4 | 800 | 0.10714
18.4 | 18.5 | 800 | 0.10541
18.5 | 18.6 | 800 | 0.10371
18.6 | 18.7 | 800 | 0.10204
18.7 | 18.8 | 800 | 0.10041
18.8 | 18.9 | 800 | 0.09882
18.9 | 19 | 800 | 0.097259
19 | 19.1 | 800 | 0.095732
19.1 | 19.2 | 800 | 0.094236
19.2 | 19.3 | 800 | 0.092771
19.3 | 19.4 | 800 | 0.091337
19.4 | 19.5 | 800 | 0.089932
19.5 | 19.6 | 800 | 0.088555
19.6 | 19.7 | 800 | 0.087207
19.7 | 19.8 | 800 | 0.085885
19.8 | 19.9 | 800 | 0.084591
19.9 | 20 | 800 | 0.083322
20 | 20.1 | 0 | 0
20.1 | 25 | 0 | 0