## Nov
Wind Speed From | Wind Speed To | Power (Kw) | Cp
0 | 1.2 | 0 | 0 | Turbine Make | Enercon
1.2 | 1.3 | 0 | 0 | Turbine Type | E53
1.3 | 1.4 | 0 | 0 | Cut in Speed | 3
1.4 | 1.5 | 0 | 0 | Cut Out Speed | 25
1.5 | 1.6 | 0 | 0 | Rated Speed | 13
1.6 | 1.7 | 0 | 0 | Swept area | 2198
1.7 | 1.8 | 0 | 0 | Air Density | 1.182
1.8 | 1.9 | 0 | 0
1.9 | 2 | 0 | 0
2 | 2.1 | 0 | 0
2.1 | 2.2 | 0 | 0
2.2 | 2.3 | 0 | 0
2.3 | 2.4 | 0 | 0
2.4 | 2.5 | 0 | 0
2.5 | 2.6 | 5 | 0.24634
2.6 | 2.7 | 8.704 | 0.38123
2.7 | 2.8 | 10.0965 | 0.39488
2.8 | 2.9 | 11.7415 | 0.41175
2.9 | 3 | 13.2035 | 0.41676
3 | 3.1 | 15.058 | 0.42933
3.1 | 3.2 | 16.5569 | 0.42784
3.2 | 3.3 | 18.7356 | 0.44015
3.3 | 3.4 | 21.0489 | 0.45089
3.4 | 3.5 | 23.3467 | 0.45727
3.5 | 3.6 | 25.5972 | 0.45959
3.6 | 3.7 | 28.1846 | 0.46504
3.7 | 3.8 | 31.2731 | 0.47528
3.8 | 3.9 | 35.2403 | 0.49439
3.9 | 4 | 38.8198 | 0.50378
4 | 4.1 | 42.1474 | 0.50696
4.1 | 4.2 | 45.5596 | 0.50888
4.2 | 4.3 | 49.3181 | 0.51244
4.3 | 4.4 | 53.2329 | 0.51542
4.4 | 4.5 | 57.3641 | 0.5184
4.5 | 4.6 | 62.1233 | 0.52481
4.6 | 4.7 | 66.3591 | 0.52482
4.7 | 4.8 | 71.1807 | 0.52778
4.8 | 4.9 | 76.4234 | 0.53197
4.9 | 5 | 81.9965 | 0.53653
5 | 5.1 | 88.3275 | 0.54396
5.1 | 5.2 | 93.7303 | 0.54394
5.2 | 5.3 | 99.7968 | 0.54638
5.3 | 5.4 | 105.8831 | 0.5475
5.4 | 5.5 | 111.3209 | 0.54423
5.5 | 5.6 | 117.5651 | 0.54397
5.6 | 5.7 | 124.7934 | 0.54703
5.7 | 5.8 | 132.19 | 0.54949
5.8 | 5.9 | 139.5943 | 0.55077
5.9 | 6 | 147.544 | 0.55303
6 | 6.1 | 155.5306 | 0.5543
6.1 | 6.2 | 163.1246 | 0.55324
6.2 | 6.3 | 171.7541 | 0.55478
6.3 | 6.4 | 180.0425 | 0.55429
6.4 | 6.5 | 187.2563 | 0.5499
6.5 | 6.6 | 196.7518 | 0.55152
6.6 | 6.7 | 208.67 | 0.55874
6.7 | 6.8 | 220.5882 | 0.5646
6.8 | 6.9 | 232.5064 | 0.56924
6.9 | 7 | 244.4246 | 0.57277
7 | 7.1 | 256.3428 | 0.57532
7.1 | 7.2 | 268.2611 | 0.57699
7.2 | 7.3 | 280.1793 | 0.57786
7.3 | 7.4 | 292.0975 | 0.57802
7.4 | 7.5 | 307.3688 | 0.58391
7.5 | 7.6 | 324.2057 | 0.59159
7.6 | 7.7 | 341.0427 | 0.59807
7.7 | 7.8 | 357.8797 | 0.60346
7.8 | 7.9 | 374.7166 | 0.60786
7.9 | 8 | 392.3681 | 0.61263
8 | 8.1 | 404.5696 | 0.60829
8.1 | 8.2 | 416.7711 | 0.60371
8.2 | 8.3 | 428.9726 | 0.59893
8.3 | 8.4 | 441.1741 | 0.59396
8.4 | 8.5 | 453.3756 | 0.58885
8.5 | 8.6 | 462.343 | 0.57955
8.6 | 8.7 | 471.3103 | 0.57042
8.7 | 8.8 | 479.7649 | 0.56086
8.8 | 8.9 | 488.2195 | 0.55151
8.9 | 9 | 496.6741 | 0.54236
9 | 9.1 | 505.1287 | 0.53341
9.1 | 9.2 | 513.5833 | 0.52465
9.2 | 9.3 | 520.5667 | 0.51463
9.3 | 9.4 | 527.55 | 0.50489
9.4 | 9.5 | 534.5333 | 0.49542
9.5 | 9.6 | 546.5286 | 0.49071
9.6 | 9.7 | 558.5238 | 0.48597
9.7 | 9.8 | 569.0228 | 0.47995
9.8 | 9.9 | 579.5217 | 0.474
9.9 | 10 | 590.0207 | 0.46811
10 | 10.1 | 600.5197 | 0.46229
10.1 | 10.2 | 611.0186 | 0.45654
10.2 | 10.3 | 621.5176 | 0.45086
10.3 | 10.4 | 632.0166 | 0.44525
10.4 | 10.5 | 642.5155 | 0.43971
10.5 | 10.6 | 653.0145 | 0.43425
10.6 | 10.7 | 663.5135 | 0.42886
10.7 | 10.8 | 674.0124 | 0.42355
10.8 | 10.9 | 684.5114 | 0.41831
10.9 | 11 | 695.0104 | 0.41314
11 | 11.1 | 705.5093 | 0.40805
11.1 | 11.2 | 716.0083 | 0.40303
11.2 | 11.3 | 726.5072 | 0.39808
11.3 | 11.4 | 737.0062 | 0.39321
11.4 | 11.5 | 747.5052 | 0.3884
11.5 | 11.6 | 758.0041 | 0.38367
11.6 | 11.7 | 768.5031 | 0.37902
11.7 | 11.8 | 779.0021 | 0.37443
11.8 | 11.9 | 789.501 | 0.36991
11.9 | 12 | 800 | 0.36546
12 | 12.1 | 800 | 0.35639
12.1 | 12.2 | 800 | 0.34763
12.2 | 12.3 | 800 | 0.33915
12.3 | 12.4 | 800 | 0.33095
12.4 | 12.5 | 800 | 0.32301
12.5 | 12.6 | 800 | 0.31532
12.6 | 12.7 | 800 | 0.30787
12.7 | 12.8 | 800 | 0.30065
12.8 | 12.9 | 800 | 0.29366
12.9 | 13 | 800 | 0.28688
13 | 13.1 | 800 | 0.28031
13.1 | 13.2 | 800 | 0.27394
13.2 | 13.3 | 800 | 0.26776
13.3 | 13.4 | 800 | 0.26177
13.4 | 13.5 | 800 | 0.25595
13.5 | 13.6 | 800 | 0.25031
13.6 | 13.7 | 800 | 0.24483
13.7 | 13.8 | 800 | 0.2395
13.8 | 13.9 | 800 | 0.23434
13.9 | 14 | 800 | 0.22931
14 | 14.1 | 800 | 0.22444
14.1 | 14.2 | 800 | 0.21969
14.2 | 14.3 | 800 | 0.21508
14.3 | 14.4 | 800 | 0.2106
14.4 | 14.5 | 800 | 0.20625
14.5 | 14.6 | 800 | 0.20201
14.6 | 14.7 | 800 | 0.19789
14.7 | 14.8 | 800 | 0.19388
14.8 | 14.9 | 800 | 0.18997
14.9 | 15 | 800 | 0.18617
15 | 15.1 | 800 | 0.18247
15.1 | 15.2 | 800 | 0.17887
15.2 | 15.3 | 800 | 0.17537
15.3 | 15.4 | 800 | 0.17195
15.4 | 15.5 | 800 | 0.16862
15.5 | 15.6 | 800 | 0.16538
15.6 | 15.7 | 800 | 0.16222
15.7 | 15.8 | 800 | 0.15914
15.8 | 15.9 | 800 | 0.15614
15.9 | 16 | 800 | 0.15321
16 | 16.1 | 800 | 0.15035
16.1 | 16.2 | 800 | 0.14757
16.2 | 16.3 | 800 | 0.14485
16.3 | 16.4 | 800 | 0.1422
16.4 | 16.5 | 800 | 0.13962
16.5 | 16.6 | 800 | 0.1371
16.6 | 16.7 | 800 | 0.13463
16.7 | 16.8 | 800 | 0.13223
16.8 | 16.9 | 800 | 0.12988
16.9 | 17 | 800 | 0.12759
17 | 17.1 | 800 | 0.12535
17.1 | 17.2 | 800 | 0.12316
17.2 | 17.3 | 800 | 0.12103
17.3 | 17.4 | 800 | 0.11894
17.4 | 17.5 | 800 | 0.1169
17.5 | 17.6 | 800 | 0.11491
17.6 | 17.7 | 800 | 0.11296
17.7 | 17.8 | 800 | 0.11106
17.8 | 17.9 | 800 | 0.1092
17.9 | 18 | 800 | 0.10738
18 | 18.1 | 800 | 0.1056
18.1 | 18.2 | 800 | 0.10386
18.2 | 18.3 | 800 | 0.10216
18.3 | 18.4 | 800 | 0.10049
18.4 | 18.5 | 800 | 0.09886
18.5 | 18.6 | 800 | 0.097266
18.6 | 18.7 | 800 | 0.095705
18.7 | 18.8 | 800 | 0.094178
18.8 | 18.9 | 800 | 0.092683
18.9 | 19 | 800 | 0.09122
19 | 19.1 | 800 | 0.089787
19.1 | 19.2 | 800 | 0.088384
19.2 | 19.3 | 800 | 0.08701
19.3 | 19.4 | 800 | 0.085665
19.4 | 19.5 | 800 | 0.084347
19.5 | 19.6 | 800 | 0.083056
19.6 | 19.7 | 800 | 0.081791
19.7 | 19.8 | 800 | 0.080552
19.8 | 19.9 | 800 | 0.079338
19.9 | 20 | 800 | 0.078148
20 | 20.1 | 0 | 0
20.1 | 25 | 0 | 0