## JAN
Wind Speed From | Wind Speed To | Power (Kw) | Cp
0 | 1.2 | 0 | 0 | Turbine Make | Enercon
1.2 | 1.3 | 0 | 0 | Turbine Type | E53
1.3 | 1.4 | 0 | 0 | Cut in Speed | 3
1.4 | 1.5 | 0 | 0 | Cut Out Speed | 25
1.5 | 1.6 | 0 | 0 | Rated Speed | 13
1.6 | 1.7 | 0 | 0 | Swept area | 2198
1.7 | 1.8 | 0 | 0 | Air Density | 1.1115
1.8 | 1.9 | 0 | 0
1.9 | 2 | 0 | 0
2 | 2.1 | 0 | 0
2.1 | 2.2 | 0 | 0
2.2 | 2.3 | 0 | 0
2.3 | 2.4 | 0 | 0
2.4 | 2.5 | 0 | 0
2.5 | 2.6 | 6.3517 | 0.33278
2.6 | 2.7 | 7.7106 | 0.35914
2.7 | 2.8 | 9.1023 | 0.37858
2.8 | 2.9 | 10.3789 | 0.38705
2.9 | 3 | 11.928 | 0.40037
3 | 3.1 | 13.4325 | 0.40727
3.1 | 3.2 | 15.3867 | 0.42282
3.2 | 3.3 | 17.2594 | 0.43119
3.3 | 3.4 | 19.4329 | 0.44268
3.4 | 3.5 | 21.3433 | 0.44455
3.5 | 3.6 | 24.0204 | 0.45864
3.6 | 3.7 | 26.7616 | 0.46957
3.7 | 3.8 | 29.7822 | 0.48133
3.8 | 3.9 | 33.4646 | 0.49926
3.9 | 4 | 36.5937 | 0.50502
4 | 4.1 | 40.0566 | 0.51237
4.1 | 4.2 | 43.5382 | 0.51714
4.2 | 4.3 | 46.8875 | 0.51809
4.3 | 4.4 | 50.938 | 0.52448
4.4 | 4.5 | 54.6159 | 0.52487
4.5 | 4.6 | 59.5038 | 0.53456
4.6 | 4.7 | 64.0623 | 0.53879
4.7 | 4.8 | 69.1748 | 0.54544
4.8 | 4.9 | 73.7125 | 0.54565
4.9 | 5 | 79.645 | 0.5542
5 | 5.1 | 85.063 | 0.55709
5.1 | 5.2 | 90.5538 | 0.55884
5.2 | 5.3 | 96.2087 | 0.56014
5.3 | 5.4 | 102.5813 | 0.56407
5.4 | 5.5 | 108.2656 | 0.56286
5.5 | 5.6 | 114.7541 | 0.56464
5.6 | 5.7 | 121.1657 | 0.56482
5.7 | 5.8 | 127.6557 | 0.5643
5.8 | 5.9 | 136.1005 | 0.57104
5.9 | 6 | 143.4253 | 0.57169
6 | 6.1 | 150.4935 | 0.57037
6.1 | 6.2 | 159.7147 | 0.57603
6.2 | 6.3 | 168.219 | 0.57782
6.3 | 6.4 | 176.5797 | 0.57811
6.4 | 6.5 | 187.0653 | 0.58418
6.5 | 6.6 | 196.381 | 0.5854
6.6 | 6.7 | 206.1979 | 0.58714
6.7 | 6.8 | 216.8656 | 0.59028
6.8 | 6.9 | 227.4306 | 0.59213
6.9 | 7 | 239.2191 | 0.59613
7 | 7.1 | 249.6167 | 0.59576
7.1 | 7.2 | 261.9219 | 0.59909
7.2 | 7.3 | 273.6122 | 0.60011
7.3 | 7.4 | 289.1347 | 0.60845
7.4 | 7.5 | 304.5833 | 0.61532
7.5 | 7.6 | 319.5751 | 0.62013
7.6 | 7.7 | 341.8297 | 0.63747
7.7 | 7.8 | 364.1087 | 0.65291
7.8 | 7.9 | 384.1192 | 0.66264
7.9 | 8 | 405.1146 | 0.67265
8 | 8.1 | 423.1234 | 0.67653
8.1 | 8.2 | 441.3342 | 0.67984
8.2 | 8.3 | 456.4325 | 0.67768
8.3 | 8.4 | 468.7475 | 0.67112
8.4 | 8.5 | 483.3136 | 0.66755
8.5 | 8.6 | 484.983 | 0.64649
8.6 | 8.7 | 501 | 0.64482
8.7 | 8.8 | 514.4655 | 0.63957
8.8 | 8.9 | 523.9941 | 0.62946
8.9 | 9 | 538.3837 | 0.62519
9 | 9.1 | 546.3154 | 0.61349
9.1 | 9.2 | 558.6742 | 0.60691
9.2 | 9.3 | 569.8134 | 0.59905
9.3 | 9.4 | 577.6071 | 0.58786
9.4 | 9.5 | 598.55 | 0.58994
9.5 | 9.6 | 602.2366 | 0.57503
9.6 | 9.7 | 619.2609 | 0.573
9.7 | 9.8 | 627.4763 | 0.56283
9.8 | 9.9 | 635.6917 | 0.55292
9.9 | 10 | 643.9071 | 0.54326
10 | 10.1 | 652.1225 | 0.53385
10.1 | 10.2 | 660.3379 | 0.52468
10.2 | 10.3 | 668.5534 | 0.51574
10.3 | 10.4 | 676.7688 | 0.50702
10.4 | 10.5 | 684.9842 | 0.49851
10.5 | 10.6 | 693.1996 | 0.49021
10.6 | 10.7 | 701.415 | 0.48211
10.7 | 10.8 | 709.6304 | 0.47421
10.8 | 10.9 | 717.8458 | 0.4665
10.9 | 11 | 726.0613 | 0.45897
11 | 11.1 | 734.2767 | 0.45162
11.1 | 11.2 | 742.4921 | 0.44444
11.2 | 11.3 | 750.7075 | 0.43743
11.3 | 11.4 | 758.9229 | 0.43058
11.4 | 11.5 | 767.1383 | 0.42389
11.5 | 11.6 | 775.3538 | 0.41735
11.6 | 11.7 | 783.5692 | 0.41096
11.7 | 11.8 | 791.7846 | 0.40471
11.8 | 11.9 | 800 | 0.3986
11.9 | 12 | 800 | 0.38864
12 | 12.1 | 800 | 0.379
12.1 | 12.2 | 800 | 0.36968
12.2 | 12.3 | 800 | 0.36066
12.3 | 12.4 | 800 | 0.35194
12.4 | 12.5 | 800 | 0.34349
12.5 | 12.6 | 800 | 0.33531
12.6 | 12.7 | 800 | 0.32739
12.7 | 12.8 | 800 | 0.31972
12.8 | 12.9 | 800 | 0.31229
12.9 | 13 | 800 | 0.30508
13 | 13.1 | 800 | 0.29809
13.1 | 13.2 | 800 | 0.29132
13.2 | 13.3 | 800 | 0.28475
13.3 | 13.4 | 800 | 0.27837
13.4 | 13.5 | 800 | 0.27219
13.5 | 13.6 | 800 | 0.26618
13.6 | 13.7 | 800 | 0.26036
13.7 | 13.8 | 800 | 0.2547
13.8 | 13.9 | 800 | 0.2492
13.9 | 14 | 800 | 0.24386
14 | 14.1 | 800 | 0.23867
14.1 | 14.2 | 800 | 0.23363
14.2 | 14.3 | 800 | 0.22873
14.3 | 14.4 | 800 | 0.22396
14.4 | 14.5 | 800 | 0.21933
14.5 | 14.6 | 800 | 0.21482
14.6 | 14.7 | 800 | 0.21044
14.7 | 14.8 | 800 | 0.20617
14.8 | 14.9 | 800 | 0.20202
14.9 | 15 | 800 | 0.19798
15 | 15.1 | 800 | 0.19405
15.1 | 15.2 | 800 | 0.19022
15.2 | 15.3 | 800 | 0.18649
15.3 | 15.4 | 800 | 0.18286
15.4 | 15.5 | 800 | 0.17932
15.5 | 15.6 | 800 | 0.17587
15.6 | 15.7 | 800 | 0.17251
15.7 | 15.8 | 800 | 0.16923
15.8 | 15.9 | 800 | 0.16604
15.9 | 16 | 800 | 0.16293
16 | 16.1 | 800 | 0.15989
16.1 | 16.2 | 800 | 0.15693
16.2 | 16.3 | 800 | 0.15404
16.3 | 16.4 | 800 | 0.15122
16.4 | 16.5 | 800 | 0.14847
16.5 | 16.6 | 800 | 0.14579
16.6 | 16.7 | 800 | 0.14317
16.7 | 16.8 | 800 | 0.14062
16.8 | 16.9 | 800 | 0.13812
16.9 | 17 | 800 | 0.13568
17 | 17.1 | 800 | 0.1333
17.1 | 17.2 | 800 | 0.13098
17.2 | 17.3 | 800 | 0.12871
17.3 | 17.4 | 800 | 0.12649
17.4 | 17.5 | 800 | 0.12432
17.5 | 17.6 | 800 | 0.1222
17.6 | 17.7 | 800 | 0.12013
17.7 | 17.8 | 800 | 0.1181
17.8 | 17.9 | 800 | 0.11612
17.9 | 18 | 800 | 0.11419
18 | 18.1 | 800 | 0.1123
18.1 | 18.2 | 800 | 0.11045
18.2 | 18.3 | 800 | 0.10863
18.3 | 18.4 | 800 | 0.10686
18.4 | 18.5 | 800 | 0.10513
18.5 | 18.6 | 800 | 0.10344
18.6 | 18.7 | 800 | 0.10178
18.7 | 18.8 | 800 | 0.10015
18.8 | 18.9 | 800 | 0.098562
18.9 | 19 | 800 | 0.097006
19 | 19.1 | 800 | 0.095482
19.1 | 19.2 | 800 | 0.09399
19.2 | 19.3 | 800 | 0.092529
19.3 | 19.4 | 800 | 0.091098
19.4 | 19.5 | 800 | 0.089697
19.5 | 19.6 | 800 | 0.088324
19.6 | 19.7 | 800 | 0.086979
19.7 | 19.8 | 800 | 0.085661
19.8 | 19.9 | 800 | 0.08437
19.9 | 20 | 800 | 0.083104
20 | 20.1 | 0 | 0
20.1 | 25 | 0 | 0