## Nov
Wind Speed From | Wind Speed To | Power (Kw) | Cp
0 | 1.2 | 0 | 0 | Turbine Make | Enercon
1.2 | 1.3 | 0 | 0 | Turbine Type | E53
1.3 | 1.4 | 0 | 0 | Cut in Speed | 3
1.4 | 1.5 | 0 | 0 | Cut Out Speed | 25
1.5 | 1.6 | 0 | 0 | Rated Speed | 13
1.6 | 1.7 | 0 | 0 | Swept area | 2198
1.7 | 1.8 | 0 | 0 | Air Density | 1.1086
1.8 | 1.9 | 0 | 0
1.9 | 2 | 0 | 0
2 | 2.1 | 0 | 0
2.1 | 2.2 | 0 | 0
2.2 | 2.3 | 0 | 0
2.3 | 2.4 | 0 | 0
2.4 | 2.5 | 0 | 0
2.5 | 2.6 | 7.1412 | 0.37513
2.6 | 2.7 | 8.4088 | 0.39268
2.7 | 2.8 | 9.4278 | 0.39314
2.8 | 2.9 | 11.0476 | 0.41307
2.9 | 3 | 12.4519 | 0.41905
3 | 3.1 | 14.251 | 0.43322
3.1 | 3.2 | 15.63 | 0.43063
3.2 | 3.3 | 17.3866 | 0.4355
3.3 | 3.4 | 19.2129 | 0.43881
3.4 | 3.5 | 21.2543 | 0.44385
3.5 | 3.6 | 23.913 | 0.45778
3.6 | 3.7 | 26.3505 | 0.46356
3.7 | 3.8 | 29.6248 | 0.48004
3.8 | 3.9 | 32.8157 | 0.49086
3.9 | 4 | 35.7918 | 0.49524
4 | 4.1 | 39.0851 | 0.50126
4.1 | 4.2 | 42.8829 | 0.51069
4.2 | 4.3 | 45.8184 | 0.5076
4.3 | 4.4 | 49.8139 | 0.51425
4.4 | 4.5 | 54.0132 | 0.52044
4.5 | 4.6 | 58.4111 | 0.52612
4.6 | 4.7 | 62.73 | 0.52897
4.7 | 4.8 | 67.8367 | 0.53629
4.8 | 4.9 | 73.0293 | 0.542
4.9 | 5 | 78.7914 | 0.54969
5 | 5.1 | 84.4968 | 0.55483
5.1 | 5.2 | 90.3006 | 0.55874
5.2 | 5.3 | 95.8875 | 0.55973
5.3 | 5.4 | 101.6244 | 0.56027
5.4 | 5.5 | 108.0187 | 0.56305
5.5 | 5.6 | 114.7891 | 0.56629
5.6 | 5.7 | 121.5453 | 0.56807
5.7 | 5.8 | 128.628 | 0.57008
5.8 | 5.9 | 136.4249 | 0.5739
5.9 | 6 | 144.2547 | 0.5765
6 | 6.1 | 152.8228 | 0.58071
6.1 | 6.2 | 160.705 | 0.58112
6.2 | 6.3 | 170.4144 | 0.58689
6.3 | 6.4 | 178.4782 | 0.58586
6.4 | 6.5 | 189.6775 | 0.59389
6.5 | 6.6 | 199.0408 | 0.59488
6.6 | 6.7 | 210.2633 | 0.60029
6.7 | 6.8 | 221.3085 | 0.60395
6.8 | 6.9 | 232.4635 | 0.60681
6.9 | 7 | 244.4519 | 0.61076
7 | 7.1 | 255.7559 | 0.61201
7.1 | 7.2 | 268.5958 | 0.61596
7.2 | 7.3 | 282.2039 | 0.62057
7.3 | 7.4 | 296.8769 | 0.62638
7.4 | 7.5 | 310.2334 | 0.62838
7.5 | 7.6 | 325.4841 | 0.63325
7.6 | 7.7 | 344.4374 | 0.64402
7.7 | 7.8 | 359.5294 | 0.64638
7.8 | 7.9 | 374 | 0.64687
7.9 | 8 | 386.7216 | 0.64379
8 | 8.1 | 396 | 0.63482
8.1 | 8.2 | 406.7637 | 0.62822
8.2 | 8.3 | 422.6882 | 0.62923
8.3 | 8.4 | 439 | 0.63017
8.4 | 8.5 | 450.2853 | 0.62356
8.5 | 8.6 | 463 | 0.6188
8.6 | 8.7 | 475.2626 | 0.61329
8.7 | 8.8 | 477 | 0.59455
8.8 | 8.9 | 481.9804 | 0.58051
8.9 | 9 | 498.0338 | 0.57985
9 | 9.1 | 509.9209 | 0.57412
9.1 | 9.2 | 529 | 0.57618
9.2 | 9.3 | 544.906 | 0.57436
9.3 | 9.4 | 556 | 0.56735
9.4 | 9.5 | 562 | 0.55537
9.5 | 9.6 | 574 | 0.5495
9.6 | 9.7 | 583 | 0.54086
9.7 | 9.8 | 598.0778 | 0.53786
9.8 | 9.9 | 605 | 0.5276
9.9 | 10 | 614 | 0.51939
10 | 10.1 | 629 | 0.51627
10.1 | 10.2 | 636 | 0.50666
10.2 | 10.3 | 646.6761 | 0.50017
10.3 | 10.4 | 659 | 0.495
10.4 | 10.5 | 669 | 0.48815
10.5 | 10.6 | 682 | 0.48355
10.6 | 10.7 | 696 | 0.47964
10.7 | 10.8 | 714 | 0.47838
10.8 | 10.9 | 726.3137 | 0.47324
10.9 | 11 | 739 | 0.46837
11 | 11.1 | 746 | 0.46003
11.1 | 11.2 | 757.9783 | 0.4549
11.2 | 11.3 | 770.7234 | 0.45027
11.3 | 11.4 | 774.2308 | 0.44042
11.4 | 11.5 | 785 | 0.43489
11.5 | 11.6 | 800 | 0.43174
11.6 | 11.7 | 800 | 0.42067
11.7 | 11.8 | 800 | 0.40998
11.8 | 11.9 | 800 | 0.39964
11.9 | 12 | 800 | 0.38965
12 | 12.1 | 800 | 0.37999
12.1 | 12.2 | 800 | 0.37065
12.2 | 12.3 | 800 | 0.36161
12.3 | 12.4 | 800 | 0.35286
12.4 | 12.5 | 800 | 0.34439
12.5 | 12.6 | 800 | 0.33619
12.6 | 12.7 | 800 | 0.32825
12.7 | 12.8 | 800 | 0.32056
12.8 | 12.9 | 800 | 0.3131
12.9 | 13 | 800 | 0.30588
13 | 13.1 | 800 | 0.29887
13.1 | 13.2 | 800 | 0.29208
13.2 | 13.3 | 800 | 0.28549
13.3 | 13.4 | 800 | 0.2791
13.4 | 13.5 | 800 | 0.2729
13.5 | 13.6 | 800 | 0.26688
13.6 | 13.7 | 800 | 0.26104
13.7 | 13.8 | 800 | 0.25536
13.8 | 13.9 | 800 | 0.24985
13.9 | 14 | 800 | 0.2445
14 | 14.1 | 800 | 0.23929
14.1 | 14.2 | 800 | 0.23424
14.2 | 14.3 | 800 | 0.22933
14.3 | 14.4 | 800 | 0.22455
14.4 | 14.5 | 800 | 0.2199
14.5 | 14.6 | 800 | 0.21538
14.6 | 14.7 | 800 | 0.21099
14.7 | 14.8 | 800 | 0.20671
14.8 | 14.9 | 800 | 0.20255
14.9 | 15 | 800 | 0.1985
15 | 15.1 | 800 | 0.19456
15.1 | 15.2 | 800 | 0.19072
15.2 | 15.3 | 800 | 0.18698
15.3 | 15.4 | 800 | 0.18333
15.4 | 15.5 | 800 | 0.17979
15.5 | 15.6 | 800 | 0.17633
15.6 | 15.7 | 800 | 0.17296
15.7 | 15.8 | 800 | 0.16968
15.8 | 15.9 | 800 | 0.16647
15.9 | 16 | 800 | 0.16335
16 | 16.1 | 800 | 0.16031
16.1 | 16.2 | 800 | 0.15734
16.2 | 16.3 | 800 | 0.15444
16.3 | 16.4 | 800 | 0.15162
16.4 | 16.5 | 800 | 0.14886
16.5 | 16.6 | 800 | 0.14617
16.6 | 16.7 | 800 | 0.14355
16.7 | 16.8 | 800 | 0.14098
16.8 | 16.9 | 800 | 0.13848
16.9 | 17 | 800 | 0.13604
17 | 17.1 | 800 | 0.13365
17.1 | 17.2 | 800 | 0.13132
17.2 | 17.3 | 800 | 0.12904
17.3 | 17.4 | 800 | 0.12682
17.4 | 17.5 | 800 | 0.12464
17.5 | 17.6 | 800 | 0.12252
17.6 | 17.7 | 800 | 0.12044
17.7 | 17.8 | 800 | 0.11841
17.8 | 17.9 | 800 | 0.11643
17.9 | 18 | 800 | 0.11449
18 | 18.1 | 800 | 0.11259
18.1 | 18.2 | 800 | 0.11073
18.2 | 18.3 | 800 | 0.10892
18.3 | 18.4 | 800 | 0.10714
18.4 | 18.5 | 800 | 0.10541
18.5 | 18.6 | 800 | 0.10371
18.6 | 18.7 | 800 | 0.10204
18.7 | 18.8 | 800 | 0.10041
18.8 | 18.9 | 800 | 0.09882
18.9 | 19 | 800 | 0.097259
19 | 19.1 | 800 | 0.095732
19.1 | 19.2 | 800 | 0.094236
19.2 | 19.3 | 800 | 0.092771
19.3 | 19.4 | 800 | 0.091337
19.4 | 19.5 | 800 | 0.089932
19.5 | 19.6 | 800 | 0.088555
19.6 | 19.7 | 800 | 0.087207
19.7 | 19.8 | 800 | 0.085885
19.8 | 19.9 | 800 | 0.084591
19.9 | 20 | 800 | 0.083322
20 | 20.1 | 0 | 0
20.1 | 25 | 0 | 0