## JUNE
Wind Speed From | Wind Speed To | Power (Kw) | Cp
0 | 1.2 | 0 | 0 | Turbine Make | Enercon
1.2 | 1.3 | 0 | 0 | Turbine Type | E53
1.3 | 1.4 | 0 | 0 | Cut in Speed | 3
1.4 | 1.5 | 0 | 0 | Cut Out Speed | 25
1.5 | 1.6 | 0 | 0 | Rated Speed | 13
1.6 | 1.7 | 0 | 0 | Swept area | 2198
1.7 | 1.8 | 0 | 0 | Air Density | 1.0859
1.8 | 1.9 | 0 | 0
1.9 | 2 | 0 | 0
2 | 2.1 | 0 | 0
2.1 | 2.2 | 0 | 0
2.2 | 2.3 | 0 | 0
2.3 | 2.4 | 0 | 0
2.4 | 2.5 | 0 | 0
2.5 | 2.6 | 0 | 0
2.6 | 2.7 | 0 | 0
2.7 | 2.8 | 1 | 0.042572
2.8 | 2.9 | 5 | 0.19086
2.9 | 3 | 11.9418 | 0.41029
3 | 3.1 | 13.5544 | 0.42066
3.1 | 3.2 | 15 | 0.42191
3.2 | 3.3 | 17.116 | 0.43769
3.3 | 3.4 | 19.0178 | 0.44344
3.4 | 3.5 | 21.1153 | 0.45017
3.5 | 3.6 | 23.8092 | 0.46532
3.6 | 3.7 | 26.0697 | 0.46821
3.7 | 3.8 | 29 | 0.47974
3.8 | 3.9 | 32 | 0.48867
3.9 | 4 | 35.8563 | 0.50651
4 | 4.1 | 38.5 | 0.50407
4.1 | 4.2 | 42.342 | 0.51479
4.2 | 4.3 | 45.8513 | 0.51858
4.3 | 4.4 | 50.0169 | 0.52714
4.4 | 4.5 | 54.226 | 0.53341
4.5 | 4.6 | 59 | 0.54253
4.6 | 4.7 | 63.5 | 0.54665
4.7 | 4.8 | 69 | 0.55689
4.8 | 4.9 | 72.7253 | 0.55103
4.9 | 5 | 78.2867 | 0.55759
5 | 5.1 | 83.7741 | 0.56158
5.1 | 5.2 | 89.4403 | 0.56498
5.2 | 5.3 | 95.9774 | 0.57197
5.3 | 5.4 | 102.4634 | 0.5767
5.4 | 5.5 | 109 | 0.58004
5.5 | 5.6 | 115.1288 | 0.57984
5.6 | 5.7 | 123 | 0.58689
5.7 | 5.8 | 130.5 | 0.59047
5.8 | 5.9 | 138 | 0.59266
5.9 | 6 | 147.46 | 0.60163
6 | 6.1 | 154.53 | 0.59948
6.1 | 6.2 | 162.8843 | 0.60132
6.2 | 6.3 | 170.69 | 0.60013
6.3 | 6.4 | 180.7629 | 0.60576
6.4 | 6.5 | 188.87 | 0.60372
6.5 | 6.6 | 198.97 | 0.6071
6.6 | 6.7 | 207.05 | 0.60347
6.7 | 6.8 | 217.15 | 0.60499
6.8 | 6.9 | 227.25 | 0.60561
6.9 | 7 | 244.494 | 0.62364
7 | 7.1 | 254.898 | 0.62271
7.1 | 7.2 | 266.3424 | 0.62356
7.2 | 7.3 | 277.7868 | 0.62363
7.3 | 7.4 | 289.2312 | 0.623
7.4 | 7.5 | 299.6352 | 0.6196
7.5 | 7.6 | 312.12 | 0.61994
7.6 | 7.7 | 324.6048 | 0.61962
7.7 | 7.8 | 335.0088 | 0.61489
7.8 | 7.9 | 348.534 | 0.61542
7.9 | 8 | 368.3155 | 0.62597
8 | 8.1 | 380.0589 | 0.622
8.1 | 8.2 | 391.8023 | 0.61777
8.2 | 8.3 | 403.5456 | 0.61329
8.3 | 8.4 | 414.2215 | 0.60703
8.4 | 8.5 | 424.8973 | 0.6007
8.5 | 8.6 | 436.6407 | 0.59577
8.6 | 8.7 | 447.3165 | 0.58929
8.7 | 8.8 | 465.0646 | 0.59179
8.8 | 8.9 | 474.006 | 0.58284
8.9 | 9 | 466.7947 | 0.55484
9 | 9.1 | 479.1058 | 0.5507
9.1 | 9.2 | 490.0406 | 0.5449
9.2 | 9.3 | 502.2916 | 0.54051
9.3 | 9.4 | 516.5845 | 0.53815
9.4 | 9.5 | 525.7727 | 0.53043
9.5 | 9.6 | 537.0028 | 0.52483
9.6 | 9.7 | 550.2747 | 0.52117
9.7 | 9.8 | 561.5048 | 0.51553
9.8 | 9.9 | 572.7349 | 0.5099
9.9 | 10 | 561.54 | 0.48494
10 | 10.1 | 571.34 | 0.47875
10.1 | 10.2 | 583.1 | 0.47423
10.2 | 10.3 | 599.76 | 0.47358
10.3 | 10.4 | 610.54 | 0.46818
10.4 | 10.5 | 622.3 | 0.46357
10.5 | 10.6 | 633.08 | 0.45825
10.6 | 10.7 | 643.86 | 0.45299
10.7 | 10.8 | 655.62 | 0.44845
10.8 | 10.9 | 689.413 | 0.45859
10.9 | 11 | 699 | 0.45228
11 | 11.1 | 710 | 0.44698
11.1 | 11.2 | 717 | 0.4393
11.2 | 11.3 | 727.0385 | 0.43363
11.3 | 11.4 | 730.8936 | 0.42445
11.4 | 11.5 | 743.6829 | 0.42062
11.5 | 11.6 | 745 | 0.41046
11.6 | 11.7 | 747.8333 | 0.40146
11.7 | 11.8 | 752 | 0.39343
11.8 | 11.9 | 762.5 | 0.38887
11.9 | 12 | 769 | 0.38238
12 | 12.1 | 773.8889 | 0.37527
12.1 | 12.2 | 780 | 0.36894
12.2 | 12.3 | 785 | 0.36225
12.3 | 12.4 | 789 | 0.35528
12.4 | 12.5 | 793 | 0.34851
12.5 | 12.6 | 796 | 0.3415
12.6 | 12.7 | 799 | 0.33469
12.7 | 12.8 | 800 | 0.32726
12.8 | 12.9 | 800 | 0.31965
12.9 | 13 | 800 | 0.31227
13 | 13.1 | 800 | 0.30512
13.1 | 13.2 | 800 | 0.29819
13.2 | 13.3 | 800 | 0.29146
13.3 | 13.4 | 800 | 0.28494
13.4 | 13.5 | 800 | 0.2786
13.5 | 13.6 | 800 | 0.27246
13.6 | 13.7 | 800 | 0.26649
13.7 | 13.8 | 800 | 0.2607
13.8 | 13.9 | 800 | 0.25507
13.9 | 14 | 800 | 0.24961
14 | 14.1 | 800 | 0.2443
14.1 | 14.2 | 800 | 0.23914
14.2 | 14.3 | 800 | 0.23412
14.3 | 14.4 | 800 | 0.22924
14.4 | 14.5 | 800 | 0.2245
14.5 | 14.6 | 800 | 0.21989
14.6 | 14.7 | 800 | 0.2154
14.7 | 14.8 | 800 | 0.21103
14.8 | 14.9 | 800 | 0.20678
14.9 | 15 | 800 | 0.20265
15 | 15.1 | 800 | 0.19862
15.1 | 15.2 | 800 | 0.1947
15.2 | 15.3 | 800 | 0.19088
15.3 | 15.4 | 800 | 0.18717
15.4 | 15.5 | 800 | 0.18354
15.5 | 15.6 | 800 | 0.18001
15.6 | 15.7 | 800 | 0.17657
15.7 | 15.8 | 800 | 0.17322
15.8 | 15.9 | 800 | 0.16995
15.9 | 16 | 800 | 0.16677
16 | 16.1 | 800 | 0.16366
16.1 | 16.2 | 800 | 0.16063
16.2 | 16.3 | 800 | 0.15767
16.3 | 16.4 | 800 | 0.15479
16.4 | 16.5 | 800 | 0.15197
16.5 | 16.6 | 800 | 0.14923
16.6 | 16.7 | 800 | 0.14655
16.7 | 16.8 | 800 | 0.14393
16.8 | 16.9 | 800 | 0.14138
16.9 | 17 | 800 | 0.13888
17 | 17.1 | 800 | 0.13644
17.1 | 17.2 | 800 | 0.13406
17.2 | 17.3 | 800 | 0.13174
17.3 | 17.4 | 800 | 0.12947
17.4 | 17.5 | 800 | 0.12725
17.5 | 17.6 | 800 | 0.12508
17.6 | 17.7 | 800 | 0.12296
17.7 | 17.8 | 800 | 0.12089
17.8 | 17.9 | 800 | 0.11886
17.9 | 18 | 800 | 0.11688
18 | 18.1 | 800 | 0.11494
18.1 | 18.2 | 800 | 0.11305
18.2 | 18.3 | 800 | 0.1112
18.3 | 18.4 | 800 | 0.10938
18.4 | 18.5 | 800 | 0.10761
18.5 | 18.6 | 800 | 0.10587
18.6 | 18.7 | 800 | 0.10418
18.7 | 18.8 | 800 | 0.10251
18.8 | 18.9 | 800 | 0.10089
18.9 | 19 | 800 | 0.099293
19 | 19.1 | 800 | 0.097733
19.1 | 19.2 | 800 | 0.096206
19.2 | 19.3 | 800 | 0.094711
19.3 | 19.4 | 800 | 0.093246
19.4 | 19.5 | 800 | 0.091812
19.5 | 19.6 | 800 | 0.090406
19.6 | 19.7 | 800 | 0.08903
19.7 | 19.8 | 800 | 0.087681
19.8 | 19.9 | 800 | 0.086359
19.9 | 20 | 800 | 0.085063
20 | 20.1 | 0 | 0
20.1 | 25 | 0 | 0