## JUNE
Wind Speed From | Wind Speed To | Power (Kw) | Cp
0 | 1.2 | 0 | 0 | Turbine Make | Enercon
1.2 | 1.3 | 0 | 0 | Turbine Type | E53
1.3 | 1.4 | 0 | 0 | Cut in Speed | 3
1.4 | 1.5 | 0 | 0 | Cut Out Speed | 25
1.5 | 1.6 | 0 | 0 | Rated Speed | 13
1.6 | 1.7 | 0 | 0 | Swept area | 2198
1.7 | 1.8 | 0 | 0 | Air Density | 1.1243
1.8 | 1.9 | 0 | 0
1.9 | 2 | 0 | 0
2 | 2.1 | 0 | 0
2.1 | 2.2 | 0 | 0
2.2 | 2.3 | 0 | 0
2.3 | 2.4 | 0 | 0
2.4 | 2.5 | 0 | 0
2.5 | 2.6 | 0 | 0
2.6 | 2.7 | 0 | 0
2.7 | 2.8 | 0 | 0
2.8 | 2.9 | 3 | 0.1106
2.9 | 3 | 5 | 0.16592
3 | 3.1 | 10 | 0.29975
3.1 | 3.2 | 13 | 0.35317
3.2 | 3.3 | 16 | 0.39518
3.3 | 3.4 | 19 | 0.42789
3.4 | 3.5 | 21.4614 | 0.44192
3.5 | 3.6 | 23.963 | 0.45233
3.6 | 3.7 | 26.7888 | 0.46469
3.7 | 3.8 | 30.3 | 0.48413
3.8 | 3.9 | 33.4414 | 0.49324
3.9 | 4 | 38.1046 | 0.51988
4 | 4.1 | 41.7945 | 0.52852
4.1 | 4.2 | 45.4905 | 0.53418
4.2 | 4.3 | 49.7843 | 0.54383
4.3 | 4.4 | 53.841 | 0.54806
4.4 | 4.5 | 58.3331 | 0.55421
4.5 | 4.6 | 62.986 | 0.5594
4.6 | 4.7 | 67.2707 | 0.55934
4.7 | 4.8 | 73.6566 | 0.57417
4.8 | 4.9 | 77.9251 | 0.57026
4.9 | 5 | 83.631 | 0.57531
5 | 5.1 | 88.784 | 0.57484
5.1 | 5.2 | 94.315 | 0.57543
5.2 | 5.3 | 100.2331 | 0.57693
5.3 | 5.4 | 108.3789 | 0.58917
5.4 | 5.5 | 115 | 0.59107
5.5 | 5.6 | 122 | 0.59346
5.6 | 5.7 | 128.8058 | 0.5936
5.7 | 5.8 | 137 | 0.59871
5.8 | 5.9 | 146 | 0.6056
5.9 | 6 | 154 | 0.60685
6 | 6.1 | 161 | 0.60324
6.1 | 6.2 | 167 | 0.59545
6.2 | 6.3 | 176 | 0.59766
6.3 | 6.4 | 184.8117 | 0.59817
6.4 | 6.5 | 196.876 | 0.60782
6.5 | 6.6 | 206.2965 | 0.60796
6.6 | 6.7 | 215.396 | 0.60635
6.7 | 6.8 | 226.8179 | 0.61034
6.8 | 6.9 | 236.8672 | 0.60967
6.9 | 7 | 243 | 0.59866
7 | 7.1 | 251.2157 | 0.59275
7.1 | 7.2 | 260.4941 | 0.58904
7.2 | 7.3 | 271.0565 | 0.58774
7.3 | 7.4 | 282.895 | 0.58854
7.4 | 7.5 | 283.7613 | 0.56673
7.5 | 7.6 | 296 | 0.56784
7.6 | 7.7 | 309.0819 | 0.56984
7.7 | 7.8 | 319.0015 | 0.56551
7.8 | 7.9 | 328.7946 | 0.56074
7.9 | 8 | 334.7807 | 0.54954
8 | 8.1 | 343.0615 | 0.54228
8.1 | 8.2 | 346.6266 | 0.52787
8.2 | 8.3 | 355.3324 | 0.52157
8.3 | 8.4 | 357.9571 | 0.50666
8.4 | 8.5 | 359.6223 | 0.49105
8.5 | 8.6 | 368.2344 | 0.48527
8.6 | 8.7 | 370.7241 | 0.47171
8.7 | 8.8 | 382.9817 | 0.4707
8.8 | 8.9 | 386 | 0.45842
8.9 | 9 | 393.3351 | 0.45156
9 | 9.1 | 398.7258 | 0.44266
9.1 | 9.2 | 400 | 0.42959
9.2 | 9.3 | 403.1643 | 0.41902
9.3 | 9.4 | 408.8008 | 0.41132
9.4 | 9.5 | 415 | 0.40438
9.5 | 9.6 | 425 | 0.40118
9.6 | 9.7 | 432 | 0.39518
9.7 | 9.8 | 439 | 0.38929
9.8 | 9.9 | 445 | 0.38265
9.9 | 10 | 448 | 0.37367
10 | 10.1 | 452.2018 | 0.36598
10.1 | 10.2 | 461 | 0.36212
10.2 | 10.3 | 470.7115 | 0.35898
10.3 | 10.4 | 480 | 0.35551
10.4 | 10.5 | 495 | 0.35614
10.5 | 10.6 | 510 | 0.35655
10.6 | 10.7 | 520 | 0.35335
10.7 | 10.8 | 532 | 0.35146
10.8 | 10.9 | 542 | 0.34822
10.9 | 11 | 552 | 0.34497
11 | 11.1 | 565.1207 | 0.34362
11.1 | 11.2 | 576 | 0.34086
11.2 | 11.3 | 586 | 0.33757
11.3 | 11.4 | 596 | 0.3343
11.4 | 11.5 | 607 | 0.33158
11.5 | 11.6 | 613 | 0.3262
11.6 | 11.7 | 623 | 0.32302
11.7 | 11.8 | 631 | 0.31885
11.8 | 11.9 | 637 | 0.31377
11.9 | 12 | 643 | 0.30881
12 | 12.1 | 648 | 0.30349
12.1 | 12.2 | 651.6667 | 0.29771
12.2 | 12.3 | 661 | 0.29461
12.3 | 12.4 | 671 | 0.29183
12.4 | 12.5 | 681 | 0.28907
12.5 | 12.6 | 691 | 0.28633
12.6 | 12.7 | 705 | 0.28523
12.7 | 12.8 | 720 | 0.28447
12.8 | 12.9 | 730 | 0.28172
12.9 | 13 | 745 | 0.28087
13 | 13.1 | 756 | 0.27849
13.1 | 13.2 | 765 | 0.2754
13.2 | 13.3 | 773 | 0.27201
13.3 | 13.4 | 780 | 0.26832
13.4 | 13.5 | 791 | 0.26606
13.5 | 13.6 | 800 | 0.26315
13.6 | 13.7 | 800 | 0.25739
13.7 | 13.8 | 800 | 0.2518
13.8 | 13.9 | 800 | 0.24636
13.9 | 14 | 800 | 0.24108
14 | 14.1 | 800 | 0.23595
14.1 | 14.2 | 800 | 0.23097
14.2 | 14.3 | 800 | 0.22612
14.3 | 14.4 | 800 | 0.22141
14.4 | 14.5 | 800 | 0.21683
14.5 | 14.6 | 800 | 0.21238
14.6 | 14.7 | 800 | 0.20804
14.7 | 14.8 | 800 | 0.20383
14.8 | 14.9 | 800 | 0.19972
14.9 | 15 | 800 | 0.19573
15 | 15.1 | 800 | 0.19184
15.1 | 15.2 | 800 | 0.18805
15.2 | 15.3 | 800 | 0.18437
15.3 | 15.4 | 800 | 0.18077
15.4 | 15.5 | 800 | 0.17728
15.5 | 15.6 | 800 | 0.17387
15.6 | 15.7 | 800 | 0.17054
15.7 | 15.8 | 800 | 0.16731
15.8 | 15.9 | 800 | 0.16415
15.9 | 16 | 800 | 0.16107
16 | 16.1 | 800 | 0.15807
16.1 | 16.2 | 800 | 0.15514
16.2 | 16.3 | 800 | 0.15229
16.3 | 16.4 | 800 | 0.1495
16.4 | 16.5 | 800 | 0.14678
16.5 | 16.6 | 800 | 0.14413
16.6 | 16.7 | 800 | 0.14154
16.7 | 16.8 | 800 | 0.13901
16.8 | 16.9 | 800 | 0.13655
16.9 | 17 | 800 | 0.13414
17 | 17.1 | 800 | 0.13178
17.1 | 17.2 | 800 | 0.12949
17.2 | 17.3 | 800 | 0.12724
17.3 | 17.4 | 800 | 0.12505
17.4 | 17.5 | 800 | 0.1229
17.5 | 17.6 | 800 | 0.12081
17.6 | 17.7 | 800 | 0.11876
17.7 | 17.8 | 800 | 0.11676
17.8 | 17.9 | 800 | 0.1148
17.9 | 18 | 800 | 0.11289
18 | 18.1 | 800 | 0.11102
18.1 | 18.2 | 800 | 0.10919
18.2 | 18.3 | 800 | 0.1074
18.3 | 18.4 | 800 | 0.10565
18.4 | 18.5 | 800 | 0.10393
18.5 | 18.6 | 800 | 0.10226
18.6 | 18.7 | 800 | 0.10062
18.7 | 18.8 | 800 | 0.099011
18.8 | 18.9 | 800 | 0.09744
18.9 | 19 | 800 | 0.095901
19 | 19.1 | 800 | 0.094395
19.1 | 19.2 | 800 | 0.09292
19.2 | 19.3 | 800 | 0.091476
19.3 | 19.4 | 800 | 0.090061
19.4 | 19.5 | 800 | 0.088676
19.5 | 19.6 | 800 | 0.087318
19.6 | 19.7 | 800 | 0.085989
19.7 | 19.8 | 800 | 0.084686
19.8 | 19.9 | 800 | 0.083409
19.9 | 20 | 800 | 0.082158
20 | 20.1 | 0 | 0
20.1 | 25 | 0 | 0