## Nov
Wind Speed From | Wind Speed To | Power (Kw) | Cp
0 | 1.2 | 0 | 0 | Turbine Make | Enercon
1.2 | 1.3 | 0 | 0 | Turbine Type | E53
1.3 | 1.4 | 0 | 0 | Cut in Speed | 3
1.4 | 1.5 | 0 | 0 | Cut Out Speed | 25
1.5 | 1.6 | 0 | 0 | Rated Speed | 13
1.6 | 1.7 | 0 | 0 | Swept area | 2198
1.7 | 1.8 | 0 | 0 | Air Density | 1.146
1.8 | 1.9 | 0 | 0
1.9 | 2 | 0 | 0
2 | 2.1 | 0 | 0
2.1 | 2.2 | 0 | 0
2.2 | 2.3 | 0 | 0
2.3 | 2.4 | 0 | 0
2.4 | 2.5 | 0 | 0
2.5 | 2.6 | 7.7818 | 0.39544
2.6 | 2.7 | 9.2847 | 0.41944
2.7 | 2.8 | 10.6917 | 0.43129
2.8 | 2.9 | 12.1882 | 0.44084
2.9 | 3 | 13.7513 | 0.44768
3 | 3.1 | 15.4992 | 0.45579
3.1 | 3.2 | 17.3862 | 0.46338
3.2 | 3.3 | 19.069 | 0.46206
3.3 | 3.4 | 21.3264 | 0.47119
3.4 | 3.5 | 23.7124 | 0.47902
3.5 | 3.6 | 26.4474 | 0.48977
3.6 | 3.7 | 29.6197 | 0.50407
3.7 | 3.8 | 32.6375 | 0.5116
3.8 | 3.9 | 36.5446 | 0.5288
3.9 | 4 | 40.1139 | 0.53693
4 | 4.1 | 43.6673 | 0.54174
4.1 | 4.2 | 47.6781 | 0.54927
4.2 | 4.3 | 51.5893 | 0.55288
4.3 | 4.4 | 55.6125 | 0.55537
4.4 | 4.5 | 60.1992 | 0.56111
4.5 | 4.6 | 64.6439 | 0.56326
4.6 | 4.7 | 70.105 | 0.57186
4.7 | 4.8 | 76.2957 | 0.58348
4.8 | 4.9 | 81.1955 | 0.58294
4.9 | 5 | 86.9991 | 0.58714
5 | 5.1 | 92.8247 | 0.58962
5.1 | 5.2 | 99.2171 | 0.59387
5.2 | 5.3 | 105.1836 | 0.59396
5.3 | 5.4 | 111.8552 | 0.59655
5.4 | 5.5 | 117.843 | 0.59421
5.5 | 5.6 | 124.1684 | 0.59257
5.6 | 5.7 | 131.6398 | 0.59517
5.7 | 5.8 | 138.5824 | 0.59416
5.8 | 5.9 | 136.4613 | 0.55532
5.9 | 6 | 143.9061 | 0.55634
6 | 6.1 | 152.7185 | 0.56138
6.1 | 6.2 | 160.7363 | 0.56227
6.2 | 6.3 | 169.2227 | 0.56377
6.3 | 6.4 | 178.4514 | 0.56665
6.4 | 6.5 | 187.4587 | 0.56778
6.5 | 6.6 | 193.5684 | 0.55964
6.6 | 6.7 | 204.5309 | 0.56487
6.7 | 6.8 | 216.0754 | 0.57043
6.8 | 6.9 | 226.5983 | 0.5722
6.9 | 7 | 240.8037 | 0.58201
7 | 7.1 | 250.823 | 0.58062
7.1 | 7.2 | 264.2662 | 0.58625
7.2 | 7.3 | 274.6855 | 0.58433
7.3 | 7.4 | 285.6734 | 0.58307
7.4 | 7.5 | 301.039 | 0.58986
7.5 | 7.6 | 316.6521 | 0.59596
7.6 | 7.7 | 334.6073 | 0.60522
7.7 | 7.8 | 350.8452 | 0.61018
7.8 | 7.9 | 362.6383 | 0.60675
7.9 | 8 | 373.2396 | 0.60107
8 | 8.1 | 374.8783 | 0.58135
8.1 | 8.2 | 388.7773 | 0.58085
8.2 | 8.3 | 390.9589 | 0.563
8.3 | 8.4 | 395.4072 | 0.54907
8.4 | 8.5 | 395.4401 | 0.52974
8.5 | 8.6 | 403.375 | 0.52152
8.6 | 8.7 | 414.457 | 0.51737
8.7 | 8.8 | 425.5389 | 0.5131
8.8 | 8.9 | 436.6209 | 0.50871
8.9 | 9 | 447.7029 | 0.50424
9 | 9.1 | 458.7849 | 0.49969
9.1 | 9.2 | 469.8668 | 0.49507
9.2 | 9.3 | 480.9488 | 0.4904
9.3 | 9.4 | 492.0308 | 0.48569
9.4 | 9.5 | 504.1957 | 0.48198
9.5 | 9.6 | 518.2816 | 0.47997
9.6 | 9.7 | 532.3675 | 0.47777
9.7 | 9.8 | 546.4534 | 0.4754
9.8 | 9.9 | 560.5393 | 0.47287
9.9 | 10 | 574.6253 | 0.47022
10 | 10.1 | 588.7112 | 0.46743
10.1 | 10.2 | 602.7971 | 0.46454
10.2 | 10.3 | 616.883 | 0.46155
10.3 | 10.4 | 630.9689 | 0.45847
10.4 | 10.5 | 645.0549 | 0.45532
10.5 | 10.6 | 659.1408 | 0.45209
10.6 | 10.7 | 673.2267 | 0.44881
10.7 | 10.8 | 687.3126 | 0.44547
10.8 | 10.9 | 701.3986 | 0.44209
10.9 | 11 | 715.4845 | 0.43867
11 | 11.1 | 729.5704 | 0.43522
11.1 | 11.2 | 743.6563 | 0.43174
11.2 | 11.3 | 757.7422 | 0.42824
11.3 | 11.4 | 771.8282 | 0.42472
11.4 | 11.5 | 785.9141 | 0.42119
11.5 | 11.6 | 790 | 0.41243
11.6 | 11.7 | 795 | 0.4044
11.7 | 11.8 | 799 | 0.3961
11.8 | 11.9 | 800 | 0.3866
11.9 | 12 | 800 | 0.37694
12 | 12.1 | 800 | 0.36759
12.1 | 12.2 | 800 | 0.35855
12.2 | 12.3 | 800 | 0.34981
12.3 | 12.4 | 800 | 0.34134
12.4 | 12.5 | 800 | 0.33315
12.5 | 12.6 | 800 | 0.32522
12.6 | 12.7 | 800 | 0.31754
12.7 | 12.8 | 800 | 0.3101
12.8 | 12.9 | 800 | 0.30289
12.9 | 13 | 800 | 0.2959
13 | 13.1 | 800 | 0.28912
13.1 | 13.2 | 800 | 0.28255
13.2 | 13.3 | 800 | 0.27618
13.3 | 13.4 | 800 | 0.26999
13.4 | 13.5 | 800 | 0.26399
13.5 | 13.6 | 800 | 0.25817
13.6 | 13.7 | 800 | 0.25252
13.7 | 13.8 | 800 | 0.24703
13.8 | 13.9 | 800 | 0.2417
13.9 | 14 | 800 | 0.23652
14 | 14.1 | 800 | 0.23149
14.1 | 14.2 | 800 | 0.2266
14.2 | 14.3 | 800 | 0.22184
14.3 | 14.4 | 800 | 0.21722
14.4 | 14.5 | 800 | 0.21273
14.5 | 14.6 | 800 | 0.20835
14.6 | 14.7 | 800 | 0.2041
14.7 | 14.8 | 800 | 0.19997
14.8 | 14.9 | 800 | 0.19594
14.9 | 15 | 800 | 0.19202
15 | 15.1 | 800 | 0.18821
15.1 | 15.2 | 800 | 0.18449
15.2 | 15.3 | 800 | 0.18087
15.3 | 15.4 | 800 | 0.17735
15.4 | 15.5 | 800 | 0.17392
15.5 | 15.6 | 800 | 0.17057
15.6 | 15.7 | 800 | 0.16731
15.7 | 15.8 | 800 | 0.16414
15.8 | 15.9 | 800 | 0.16104
15.9 | 16 | 800 | 0.15802
16 | 16.1 | 800 | 0.15508
16.1 | 16.2 | 800 | 0.15221
16.2 | 16.3 | 800 | 0.1494
16.3 | 16.4 | 800 | 0.14667
16.4 | 16.5 | 800 | 0.144
16.5 | 16.6 | 800 | 0.1414
16.6 | 16.7 | 800 | 0.13886
16.7 | 16.8 | 800 | 0.13638
16.8 | 16.9 | 800 | 0.13396
16.9 | 17 | 800 | 0.1316
17 | 17.1 | 800 | 0.12929
17.1 | 17.2 | 800 | 0.12703
17.2 | 17.3 | 800 | 0.12483
17.3 | 17.4 | 800 | 0.12268
17.4 | 17.5 | 800 | 0.12058
17.5 | 17.6 | 800 | 0.11852
17.6 | 17.7 | 800 | 0.11651
17.7 | 17.8 | 800 | 0.11455
17.8 | 17.9 | 800 | 0.11263
17.9 | 18 | 800 | 0.11075
18 | 18.1 | 800 | 0.10892
18.1 | 18.2 | 800 | 0.10712
18.2 | 18.3 | 800 | 0.10536
18.3 | 18.4 | 800 | 0.10365
18.4 | 18.5 | 800 | 0.10197
18.5 | 18.6 | 800 | 0.10032
18.6 | 18.7 | 800 | 0.098712
18.7 | 18.8 | 800 | 0.097137
18.8 | 18.9 | 800 | 0.095595
18.9 | 19 | 800 | 0.094085
19 | 19.1 | 800 | 0.092608
19.1 | 19.2 | 800 | 0.091161
19.2 | 19.3 | 800 | 0.089744
19.3 | 19.4 | 800 | 0.088356
19.4 | 19.5 | 800 | 0.086997
19.5 | 19.6 | 800 | 0.085665
19.6 | 19.7 | 800 | 0.084361
19.7 | 19.8 | 800 | 0.083082
19.8 | 19.9 | 800 | 0.08183
19.9 | 20 | 800 | 0.080602
20 | 20.1 | 0 | 0
20.1 | 25 | 0 | 0