## NOV
Wind Speed From | Wind Speed To | Power (Kw) | Cp
0 | 1.2 | 0 | 0 | Turbine Make | Enercon
1.2 | 1.3 | 0 | 0 | Turbine Type | E53
1.3 | 1.4 | 0 | 0 | Cut in Speed | 3
1.4 | 1.5 | 0 | 0 | Cut Out Speed | 25
1.5 | 1.6 | 0 | 0 | Rated Speed | 13
1.6 | 1.7 | 0 | 0 | Swept area | 2198
1.7 | 1.8 | 0 | 0 | Air Density | 1.146
1.8 | 1.9 | 0 | 0
1.9 | 2 | 0 | 0
2 | 2.1 | 0 | 0
2.1 | 2.2 | 0 | 0
2.2 | 2.3 | 0 | 0
2.3 | 2.4 | 0 | 0
2.4 | 2.5 | 0 | 0
2.5 | 2.6 | 9.9379 | 0.48962
2.6 | 2.7 | 11.5633 | 0.50646
2.7 | 2.8 | 13.0088 | 0.50878
2.8 | 2.9 | 14.822 | 0.51978
2.9 | 3 | 16.3268 | 0.51534
3 | 3.1 | 18.1985 | 0.51887
3.1 | 3.2 | 19.9509 | 0.51554
3.2 | 3.3 | 21.9574 | 0.51584
3.3 | 3.4 | 24.2594 | 0.51966
3.4 | 3.5 | 26.7549 | 0.52402
3.5 | 3.6 | 29.2267 | 0.52476
3.6 | 3.7 | 32.1651 | 0.53072
3.7 | 3.8 | 35.5333 | 0.54003
3.8 | 3.9 | 39.4126 | 0.55293
3.9 | 4 | 43.1383 | 0.55983
4 | 4.1 | 46.6233 | 0.5608
4.1 | 4.2 | 50.772 | 0.5671
4.2 | 4.3 | 54.4307 | 0.56556
4.3 | 4.4 | 58.7919 | 0.56924
4.4 | 4.5 | 62.8392 | 0.56788
4.5 | 4.6 | 67.6753 | 0.57171
4.6 | 4.7 | 72.2438 | 0.57136
4.7 | 4.8 | 77.7608 | 0.57657
4.8 | 4.9 | 83.5069 | 0.58128
4.9 | 5 | 88.8258 | 0.58121
5 | 5.1 | 95.3593 | 0.58727
5.1 | 5.2 | 101.8468 | 0.59105
5.2 | 5.3 | 106.8944 | 0.58523
5.3 | 5.4 | 113.8952 | 0.58893
5.4 | 5.5 | 120.3789 | 0.58851
5.5 | 5.6 | 126.9442 | 0.58737
5.6 | 5.7 | 133.5173 | 0.58527
5.7 | 5.8 | 140.3213 | 0.58329
5.8 | 5.9 | 148.1485 | 0.58452
5.9 | 6 | 156.452 | 0.58642
6 | 6.1 | 164.6678 | 0.58687
6.1 | 6.2 | 173.0547 | 0.58692
6.2 | 6.3 | 182.062 | 0.58807
6.3 | 6.4 | 189.747 | 0.58417
6.4 | 6.5 | 198.689 | 0.58347
6.5 | 6.6 | 208.4386 | 0.58428
6.6 | 6.7 | 217.4848 | 0.58235
6.7 | 6.8 | 229.1853 | 0.58661
6.8 | 6.9 | 238.313 | 0.58345
6.9 | 7 | 247.871 | 0.58085
7 | 7.1 | 259.6872 | 0.58283
7.1 | 7.2 | 270.2479 | 0.58126
7.2 | 7.3 | 283.0071 | 0.58369
7.3 | 7.4 | 293.2457 | 0.58029
7.4 | 7.5 | 306.2925 | 0.58187
7.5 | 7.6 | 322.4994 | 0.58848
7.6 | 7.7 | 337.3614 | 0.59162
7.7 | 7.8 | 345.9203 | 0.5833
7.8 | 7.9 | 356.506 | 0.57832
7.9 | 8 | 359.7499 | 0.5617
8 | 8.1 | 359.1308 | 0.53997
8.1 | 8.2 | 369.1967 | 0.5348
8.2 | 8.3 | 379.2625 | 0.52952
8.3 | 8.4 | 389.3284 | 0.52416
8.4 | 8.5 | 401.0585 | 0.5209
8.5 | 8.6 | 412.7885 | 0.51743
8.6 | 8.7 | 424.5186 | 0.51379
8.7 | 8.8 | 436.2487 | 0.50999
8.8 | 8.9 | 447.9788 | 0.50605
8.9 | 9 | 459.7088 | 0.50199
9 | 9.1 | 482.6184 | 0.50964
9.1 | 9.2 | 496.1463 | 0.50684
9.2 | 9.3 | 509.6741 | 0.50386
9.3 | 9.4 | 523.2019 | 0.50073
9.4 | 9.5 | 536.7297 | 0.49746
9.5 | 9.6 | 550.2575 | 0.49406
9.6 | 9.7 | 563.7853 | 0.49055
9.7 | 9.8 | 577.3131 | 0.48695
9.8 | 9.9 | 590.8409 | 0.48326
9.9 | 10 | 599.5455 | 0.47567
10 | 10.1 | 608.25 | 0.46824
10.1 | 10.2 | 616.9545 | 0.46097
10.2 | 10.3 | 625.6591 | 0.45386
10.3 | 10.4 | 634.3636 | 0.4469
10.4 | 10.5 | 643.0682 | 0.44009
10.5 | 10.6 | 651.7727 | 0.43342
10.6 | 10.7 | 660.4773 | 0.4269
10.7 | 10.8 | 669.1818 | 0.42051
10.8 | 10.9 | 677.8864 | 0.41426
10.9 | 11 | 686.5909 | 0.40813
11 | 11.1 | 695.2955 | 0.40214
11.1 | 11.2 | 704 | 0.39627
11.2 | 11.3 | 714.6667 | 0.39159
11.3 | 11.4 | 725.3333 | 0.38698
11.4 | 11.5 | 736 | 0.38243
11.5 | 11.6 | 746.6667 | 0.37794
11.6 | 11.7 | 757.3333 | 0.37351
11.7 | 11.8 | 768 | 0.36914
11.8 | 11.9 | 778.6667 | 0.36483
11.9 | 12 | 789.3333 | 0.36058
12 | 12.1 | 800 | 0.35639
12.1 | 12.2 | 800 | 0.34763
12.2 | 12.3 | 800 | 0.33915
12.3 | 12.4 | 800 | 0.33095
12.4 | 12.5 | 800 | 0.32301
12.5 | 12.6 | 800 | 0.31532
12.6 | 12.7 | 800 | 0.30787
12.7 | 12.8 | 800 | 0.30065
12.8 | 12.9 | 800 | 0.29366
12.9 | 13 | 800 | 0.28688
13 | 13.1 | 800 | 0.28031
13.1 | 13.2 | 800 | 0.27394
13.2 | 13.3 | 800 | 0.26776
13.3 | 13.4 | 800 | 0.26177
13.4 | 13.5 | 800 | 0.25595
13.5 | 13.6 | 800 | 0.25031
13.6 | 13.7 | 800 | 0.24483
13.7 | 13.8 | 800 | 0.2395
13.8 | 13.9 | 800 | 0.23434
13.9 | 14 | 800 | 0.22931
14 | 14.1 | 800 | 0.22444
14.1 | 14.2 | 800 | 0.21969
14.2 | 14.3 | 800 | 0.21508
14.3 | 14.4 | 800 | 0.2106
14.4 | 14.5 | 800 | 0.20625
14.5 | 14.6 | 800 | 0.20201
14.6 | 14.7 | 800 | 0.19789
14.7 | 14.8 | 800 | 0.19388
14.8 | 14.9 | 800 | 0.18997
14.9 | 15 | 800 | 0.18617
15 | 15.1 | 800 | 0.18247
15.1 | 15.2 | 800 | 0.17887
15.2 | 15.3 | 800 | 0.17537
15.3 | 15.4 | 800 | 0.17195
15.4 | 15.5 | 800 | 0.16862
15.5 | 15.6 | 800 | 0.16538
15.6 | 15.7 | 800 | 0.16222
15.7 | 15.8 | 800 | 0.15914
15.8 | 15.9 | 800 | 0.15614
15.9 | 16 | 800 | 0.15321
16 | 16.1 | 800 | 0.15035
16.1 | 16.2 | 800 | 0.14757
16.2 | 16.3 | 800 | 0.14485
16.3 | 16.4 | 800 | 0.1422
16.4 | 16.5 | 800 | 0.13962
16.5 | 16.6 | 800 | 0.1371
16.6 | 16.7 | 800 | 0.13463
16.7 | 16.8 | 800 | 0.13223
16.8 | 16.9 | 800 | 0.12988
16.9 | 17 | 800 | 0.12759
17 | 17.1 | 800 | 0.12535
17.1 | 17.2 | 800 | 0.12316
17.2 | 17.3 | 800 | 0.12103
17.3 | 17.4 | 800 | 0.11894
17.4 | 17.5 | 800 | 0.1169
17.5 | 17.6 | 800 | 0.11491
17.6 | 17.7 | 800 | 0.11296
17.7 | 17.8 | 800 | 0.11106
17.8 | 17.9 | 800 | 0.1092
17.9 | 18 | 800 | 0.10738
18 | 18.1 | 800 | 0.1056
18.1 | 18.2 | 800 | 0.10386
18.2 | 18.3 | 800 | 0.10216
18.3 | 18.4 | 800 | 0.10049
18.4 | 18.5 | 800 | 0.09886
18.5 | 18.6 | 800 | 0.097266
18.6 | 18.7 | 800 | 0.095705
18.7 | 18.8 | 800 | 0.094178
18.8 | 18.9 | 800 | 0.092683
18.9 | 19 | 800 | 0.09122
19 | 19.1 | 800 | 0.089787
19.1 | 19.2 | 800 | 0.088384
19.2 | 19.3 | 800 | 0.08701
19.3 | 19.4 | 800 | 0.085665
19.4 | 19.5 | 800 | 0.084347
19.5 | 19.6 | 800 | 0.083056
19.6 | 19.7 | 800 | 0.081791
19.7 | 19.8 | 800 | 0.080552
19.8 | 19.9 | 800 | 0.079338
19.9 | 20 | 800 | 0.078148
20 | 20.1 | 0 | 0
20.1 | 25 | 0 | 0